## Assay
|  |  |  | Crude |  | BRASS RIVER |  |  |  |  | TBP
|  |  |  | Country |  | Nigeria |  |  |  |  | DISTILLATION
Density at 15°C, kg/m3 |  |  | 846.4025 |  | Assay Date |  | 2021-02-12 |  |  |  | °C | wt% | vol% | °C | wt% | vol%
°API |  |  | 35.6 | [7 empty] | 80 | 6.21 | 8.078 | 460 | 85.807 | 87.721
Bbl/mt |  |  | 7.4443 | [7 empty] | 90 | 7.777 | 9.889 | 480 | 88.055 | 89.73
Acidity, mg KOH/g |  |  | 0.3 | [7 empty] | 100 | 9.745 | 12.131 | 500 | 90.005 | 91.46
Sulphur, wt% |  |  | 0.131 | [7 empty] | 120 | 14.915 | 17.91 | 520 | 91.687 | 92.941
Hydrogen Sulphide, mg/kg |  |  | 1.44 | [7 empty] | 140 | 21.042 | 24.616 | 540 | 93.128 | 94.202
Mercaptan Sulphur, mg/kg |  |  | 5.04 | [7 empty] | 160 | 25.959 | 29.899 | 560 | 94.354 | 95.268
Viscosity, cSt at | 10 °C |  | 5.86 | [7 empty] | 180 | 29.146 | 33.264 | 580 | 95.392 | 96.164
| 50 °C |  | 2.56 | [7 empty] | 200 | 32.275 | 36.512
Pour Point, °C |  |  | -21.1 | [7 empty] | 220 | 36.009 | 40.327
Total Nitrogen, wt% |  |  | 0.0899 | [7 empty] | 240 | 40.321 | 44.666
Wax, wt% |  |  | - |  |  |  | wt% | vol% |  |  | 260 | 45.065 | 49.372
Wax Appearance Temperature, °C |  |  | - | [7 empty] | 280 | 50.059 | 54.262
RVP at 37.8 °C, kPa |  |  | - |  | Ethane |  | 0.01 | 0.01 |  |  | 300 | 55.119 | 59.157
Water, vol% |  |  | - |  | Propane |  | 0.24 | 0.4 |  |  | 320 | 60.082 | 63.905
NaCl, mg/kg |  |  | - |  | Iso-Butane |  | 0.31 | 0.47 |  |  | 340 | 64.822 | 68.394
Nickel, mg/kg |  |  | 2.26 |  | n-Butane |  | 0.6 | 0.87 |  |  | 360 | 69.252 | 72.55
Vanadium, mg/kg |  |  | 0.29 | [7 empty] | 380 | 73.321 | 76.334
Iron, mg/kg |  |  | 3.32 | [7 empty] | 400 | 77.006 | 79.732
Mercury, μg/kg |  |  | - | [7 empty] | 420 | 80.306 | 82.749
[11 empty] | 440 | 83.233 | 85.404
PROPERTIES OF TBP CUTS
| Cuts | Yield | Yield | Den 15°C | S | RSH | RON | MON |  |  | Napht. | Aro. | RVP
LIGHT | °C | wt% | vol % | kg/m3 | wt% | mg/kg | clear | clear |  |  | vol% | vol% | kPa
NAPHTHA | 15-65 | 3.353 | 4.32 | 655.4292 | 3.73e-05 | 0.622 | 75.8 | 73.9 |  |  | 10.46 | 1.33 | -
| 15-80 | 5.043 | 6.316 | 674.2186 | 6.27e-05 | 1.18 | 73.1 | 70.8 |  |  | 19.03 | 4.21 | -
| Cuts | Yield | Yield | Den 15°C | S | RSH |  |  |  |  | Napht. | Aro.
HEAVY | °C | wt% | vol % | kg/m3 | wt% | mg/kg |  |  |  |  | vol% | vol%
NAPHTHA | 80-150 | 17.567 | 19.489 | 761.1223 | 0.000891 | 2.56 |  |  |  |  | 48.22 | 14.69
| 80-175 | 22.203 | 24.418 | 767.7898 | 0.00152 | 2.6 |  |  |  |  | 48.09 | 15.24
| 100-150 | 14.032 | 15.435 | 767.6233 | 0.00106 | 2.58 |  |  |  |  | 49.06 | 14.97
| Cuts | Yield | Yield | Den 15°C | S | RSH | Smoke | Acidity | Cetane | Freez. Pt |  | Aro. | Visc cSt |  |  | Flash
KEROSENE | °C | wt% | vol % | kg/m3 | wt% | mg/kg | Pt mm | mgKOH/g | Index | °C |  | vol% | 50°C |  |  | Point
| 150-230 | 14.324 | 14.873 | 813.2233 | 0.0146 | 3.05 | 22.7 | 0.0536 | 35.2 | -60.4 |  | 19.32 | 1.01 |  |  | 55.6
| 175-230 | 9.688 | 9.943 | 822.6776 | 0.0197 | 3.19 | 21.8 | 0.0561 | 36.2 | -53.8 |  | 20.26 | 1.15 |  |  | 70.4
| 150-250 | 18.873 | 19.417 | 820.7362 | 0.0227 | 3.22 | 21.9 | 0.0566 | 37.1 | -53.9 |  | 20.12 | 1.12 |  |  | 59.2
| Cuts | Yield | Yield | Den 15°C | S |  | Anilin |  | Cetane | Cloud Pt | CFPP | Pour Pt | Visc cSt | Visc cSt | UOPK | Flash
GASOIL | °C | wt% | vol % | kg/m3 | wt% |  | Point °C |  | Index | C | C | C | 50°C | 100°C |  | Point
| 175-400 | 48.593 | 47.236 | 868.65 | 0.116 |  | 63.3 |  | 43.6 | -2.4 | -6.5 | -10.6 | 3.11 | 1.37 | 11.54 | 85.4
| 230-400 | 38.905 | 37.292 | 880.9077 | 0.14 |  | 65.7 |  | 45.1 | 0.4 | -1.1 | -2.6 | 4.3 | 1.73 | 11.53 | 106.3
| 230-375 | 34.238 | 32.984 | 876.4808 | 0.131 |  | 64.6 |  | 44.8 | -4.5 | -6.1 | -7.7 | 3.69 | 1.55 | 11.52 | 104.8
| Cuts | Yield | Yield | Den 15°C | S | Conrad. | Anilin | Ni | Va | Total N | Bas N | Pour Pt | Visc cSt | Visc cSt | UOPK | Asp C7
VACUUM | °C | wt% | vol % | kg/m3 | wt% | wt% | Point °C | mg/kg | mg/kg | wt% | mg/kg | C | 100°C | 150°C |  | wt %
DISTILLATE | 375-550 | 21.427 | 19.335 | 935.7763 | 0.247 | 0.165 | 78.2 | 0.183 | 0.0236 | 0.138 | 497 | 40.4 | 11.1 | 3.77 | 11.64 | 0.000422
| 375-565 | 22.291 | 20.084 | 937.1957 | 0.252 | 0.249 | 78.5 | 0.354 | 0.0456 | 0.147 | 516 | 41.2 | 11.8 | 3.94 | 11.64 | 0.000567
| 375-580 | 23.053 | 20.741 | 938.5139 | 0.257 | 0.351 | 78.7 | 0.584 | 0.0752 | 0.157 | 535 | 41.9 | 12.5 | 4.12 | 11.64 | 0.000727
| 400-580 | 18.386 | 16.433 | 944.7294 | 0.27 | 0.44 | 79.9 | 0.732 | 0.0943 | 0.181 | 606 | 45.5 | 17 | 5.11 | 11.66 | 0.000912
| Cuts | Yield | Yield | Den 15°C | S | Conrad. | Acidity | Ni | Va | Total N |  | Pour Pt | Visc cSt | Visc cSt | Pene | Asp C7
RESIDUE | °C | wt% | vol % | kg/m3 | wt% | wt% | mgKOH/g | mg/kg | mg/kg | wt% |  | C | 100°C | 150°C | mm/10 | wt%
| > 375 | 27.662 | 24.577 | 950.3797 | 0.303 | 3.31 | 0.755 | 8.16 | 1.05 | 0.307 |  | 15.5 | 22.1 | 6.12 | - | 0.00361
| > 550 | 6.234 | 5.242 | 1004.2428 | 0.497 | 14.1 | 0.985 | 35.6 | 4.57 | 0.89 |  | 64.7 | 1130 | 83 | 60.7 | 0.0146
| > 565 | 5.37 | 4.493 | 1009.318 | 0.516 | 16 | 0.967 | 40.6 | 5.21 | 0.972 |  | 67.6 | 1860 | 114 | 44.7 | 0.0162
| > 580 | 4.609 | 3.836 | 1014.5407 | 0.535 | 18.1 | 0.942 | 46.1 | 5.92 | 1.06 |  | 70.1 | 3200 | 162 | 35.1 | 0.018
This crude oil data sheet is for information purposes only. No guaranty is given as to its accuracy or as to any consequences arising from its use. | [13 empty] | TOTAL DTS / AM |  | 2021-06-02