## Assay
|  |  |  | Crude |  | CABINDA |  |  |  |  | TBP
|  |  |  | Country |  | Angola |  |  |  |  | DISTILLATION
Density at 15°C, kg/m3 |  |  | 863.1851 |  | Assay Date |  | 2020-01-23 |  |  |  | °C | wt% | vol% | °C | wt% | vol%
°API |  |  | 32.4 | [7 empty] | 80 | 6.359 | 8.549 | 460 | 63.89 | 67.791
Bbl/mt |  |  | 7.2996 | [7 empty] | 90 | 7.308 | 9.672 | 480 | 67.241 | 70.951
Acidity, mg KOH/g |  |  | 0.05 | [7 empty] | 100 | 8.37 | 10.911 | 500 | 70.486 | 73.988
Sulphur, wt% |  |  | 0.168 | [7 empty] | 120 | 10.809 | 13.709 | 520 | 73.595 | 76.877
Hydrogen Sulphide, mg/kg |  |  | 0.601 | [7 empty] | 140 | 13.554 | 16.8 | 540 | 76.543 | 79.596
Mercaptan Sulphur, mg/kg |  |  | 52.9 | [7 empty] | 160 | 16.348 | 19.896 | 560 | 79.309 | 82.127
Viscosity, cSt at | 10 °C |  | 35.7 | [7 empty] | 180 | 18.931 | 22.718 | 580 | 81.878 | 84.459
| 50 °C |  | 8.34 | [7 empty] | 200 | 21.298 | 25.268
Pour Point, °C |  |  | 3 | [7 empty] | 220 | 23.713 | 27.837
Total Nitrogen, wt% |  |  | 0.139 | [7 empty] | 240 | 26.428 | 30.69
Wax, wt% |  |  | - |  |  |  | wt% | vol% |  |  | 260 | 29.488 | 33.871
Wax Appearance Temperature, °C |  |  | - | [7 empty] | 280 | 32.787 | 37.264
RVP at 37.8 °C, kPa |  |  | - |  | Ethane |  | 0.01 | 0.03 |  |  | 300 | 36.198 | 40.737
Water, vol% |  |  | - |  | Propane |  | 0.36 | 0.61 |  |  | 320 | 39.643 | 44.21
NaCl, mg/kg |  |  | - |  | Iso-Butane |  | 0.25 | 0.38 |  |  | 340 | 43.094 | 47.655
Nickel, mg/kg |  |  | 12.5 |  | n-Butane |  | 0.73 | 1.07 |  |  | 360 | 46.551 | 51.074
Vanadium, mg/kg |  |  | 1.47 | [7 empty] | 380 | 50.021 | 54.474
Iron, mg/kg |  |  | 20.8 | [7 empty] | 400 | 53.504 | 57.858
Mercury, μg/kg |  |  | - | [7 empty] | 420 | 56.992 | 61.218
[11 empty] | 440 | 60.463 | 64.537
PROPERTIES OF TBP CUTS
| Cuts | Yield | Yield | Den 15°C | S | RSH | RON | MON |  |  | Napht. | Aro. | RVP
LIGHT | °C | wt% | vol % | kg/m3 | wt% | mg/kg | clear | clear |  |  | vol% | vol% | kPa
NAPHTHA | 15-65 | 3.793 | 4.994 | 651.5437 | 0.00152 | 5.87 | 72.2 | 70.7 |  |  | 7.87 | 0.92 | -
| 15-80 | 5.009 | 6.461 | 664.9723 | 0.0018 | 12.7 | 69 | 67.5 |  |  | 13.57 | 2.56 | -
| Cuts | Yield | Yield | Den 15°C | S | RSH |  |  |  |  | Napht. | Aro.
HEAVY | °C | wt% | vol % | kg/m3 | wt% | mg/kg |  |  |  |  | vol% | vol%
NAPHTHA | 80-150 | 8.605 | 9.819 | 751.6783 | 0.00636 | 47.2 |  |  |  |  | 45.72 | 6.94
| 80-175 | 11.952 | 13.495 | 759.6803 | 0.00827 | 44.4 |  |  |  |  | 45.72 | 7.68
| 100-150 | 6.594 | 7.457 | 758.4087 | 0.00717 | 47.1 |  |  |  |  | 47.19 | 6.44
| Cuts | Yield | Yield | Den 15°C | S | RSH | Smoke | Acidity | Cetane | Freez. Pt |  | Aro. | Visc cSt |  |  | Flash
KEROSENE | °C | wt% | vol % | kg/m3 | wt% | mg/kg | Pt mm | mgKOH/g | Index | °C |  | vol% | 50°C |  |  | Point
| 150-230 | 10.061 | 10.851 | 795.2663 | 0.0229 | 33.5 | 26.9 | 0.0129 | 42 | -55.4 |  | 12.69 | 0.993 |  |  | 55.5
| 175-230 | 6.714 | 7.176 | 802.5466 | 0.0277 | 31.6 | 25.5 | 0.0154 | 44.3 | -49.6 |  | 14.24 | 1.11 |  |  | 69.2
| 150-250 | 12.956 | 13.877 | 800.837 | 0.029 | 33.5 | 26 | 0.0155 | 44.4 | -49.9 |  | 13.53 | 1.09 |  |  | 58.9
| Cuts | Yield | Yield | Den 15°C | S |  | Anilin |  | Cetane | Cloud Pt | CFPP | Pour Pt | Visc cSt | Visc cSt | UOPK | Flash
GASOIL | °C | wt% | vol % | kg/m3 | wt% |  | Point °C |  | Index | C | C | C | 50°C | 100°C |  | Point
| 175-400 | 35.194 | 35.815 | 842.8642 | 0.107 |  | 74 |  | 53.9 | 0.5 | -3.55 | -7.6 | 3 | 1.38 | 11.94 | 85.1
| 230-400 | 28.48 | 28.639 | 852.9656 | 0.125 |  | 77.2 |  | 57.2 | 2.8 | 1.35 | -0.1 | 4.07 | 1.72 | 11.95 | 107.9
| 230-375 | 24.128 | 24.407 | 847.9429 | 0.115 |  | 75.5 |  | 57.1 | -2.8 | -4.25 | -5.7 | 3.43 | 1.52 | 11.94 | 105.9
| Cuts | Yield | Yield | Den 15°C | S | Conrad. | Anilin | Ni | Va | Total N | Bas N | Pour Pt | Visc cSt | Visc cSt | UOPK | Asp C7
VACUUM | °C | wt% | vol % | kg/m3 | wt% | wt% | Point °C | mg/kg | mg/kg | wt% | mg/kg | C | 100°C | 150°C |  | wt %
DISTILLATE | 375-550 | 28.797 | 27.261 | 906.0691 | 0.217 | 0.191 | 93.5 | 0.297 | 0.0346 | 0.134 | 474 | 41.1 | 9.15 | 3.41 | 12.09 | 0.0952
| 375-565 | 30.818 | 29.104 | 908.2284 | 0.221 | 0.288 | 94 | 0.587 | 0.0685 | 0.142 | 500 | 42.2 | 9.91 | 3.62 | 12.1 | 0.131
| 375-580 | 32.725 | 30.834 | 910.343 | 0.224 | 0.409 | 94.4 | 0.989 | 0.115 | 0.151 | 526 | 43.2 | 10.7 | 3.83 | 12.1 | 0.171
| 400-580 | 28.373 | 26.602 | 914.8643 | 0.231 | 0.472 | 95.7 | 1.14 | 0.133 | 0.164 | 572 | 45.7 | 12.9 | 4.39 | 12.11 | 0.198
| Cuts | Yield | Yield | Den 15°C | S | Conrad. | Acidity | Ni | Va | Total N |  | Pour Pt | Visc cSt | Visc cSt | Pene | Asp C7
RESIDUE | °C | wt% | vol % | kg/m3 | wt% | wt% | mgKOH/g | mg/kg | mg/kg | wt% |  | C | 100°C | 150°C | mm/10 | wt%
| > 375 | 50.847 | 46.374 | 940.4691 | 0.269 | 6.36 | 0.0619 | 24.6 | 2.9 | 0.265 |  | 39.2 | 40.2 | 9.73 | - | 1.36
| > 550 | 22.049 | 19.113 | 989.5351 | 0.337 | 14.4 | 0.0268 | 56.4 | 6.64 | 0.435 |  | 59.2 | 1040 | 86.7 | 88.4 | 3.02
| > 565 | 20.029 | 17.269 | 994.8045 | 0.343 | 15.7 | 0.0231 | 61.6 | 7.25 | 0.453 |  | 60.8 | 1640 | 117 | 71.3 | 3.26
| > 580 | 18.121 | 15.539 | 1000.247 | 0.35 | 17.1 | 0.0197 | 67.3 | 7.92 | 0.471 |  | 62.2 | 2690 | 161 | 59.6 | 3.52
This crude oil data sheet is for information purposes only. No guaranty is given as to its accuracy or as to any consequences arising from its use. | [13 empty] | TOTAL DTS / AM |  | 2021-06-02