## Assay TOTAL
[5 empty] | Crude |  | EA BLEND |  |  |  | TBP
[5 empty] | Country |  | Nigeria |  |  |  | DISTILLATION
[11 empty] | °C | wt % | vol % | °C | wt % | vol %
[11 empty] | 15 | 1.69 | 1.9409
[5 empty] | Assay |  | 2010-12-01 |  |  |  | 80 | 5.41 | 6.5444
Density at 15 °C, kg/m3 |  |  | 849.3 |  | Assay Quality |  |  | Fair |  |  | 160 | 18.77 | 21.3979
° API |  |  | 35.0264 | [7 empty] | 180 | 22.72 | 25.6079
Bbl/mt |  |  | 7.4189 | [7 empty] | 230 | 34.39 | 37.6979
Viscosity, cSt at 10 °C |  |  | 5.6 | [7 empty] | 370 | 78.35 | 80.6218
Viscosity cst at 50°C |  |  | 2.4 | [7 empty] | 400 | 83.88 | 85.7744
Pour Point, °C |  |  | -33 | [7 empty] | 530 | 96.05 | 96.6804
Wax content, wt% | [10 empty] | 550 | 97.03 | 97.527
Wax Appearance Temp °C | [7 empty] | wt % | vol % |  | 565 | 97.8002 | 98.1869
R V P at 37.8 °C, kPa
Water %vol |  |  |  | Ethane |  |  |  | 0 | 0
BSW %vol |  |  |  | Propane |  |  |  | 0.34 | 0.56843
NaCl mg/kg |  |  |  | Iso-Butane |  |  |  | 0.59 | 0.89003
Sulphur, wt % |  |  | 0.09 | n-Butane |  |  |  | 0.76 | 1.1053
Mercaptan sulphur, mg/kg |  |  | 3
Hydrogen sulphide, mg/kg
Acidity mg KOH/g |  |  | 0.21
Nickel, mg/kg |  |  | 1
Vanadium, mg/kg |  |  | 0.3
Nitrogen, wt% |  |  | 0.0341
Cumulative volume yields given after substraction of volume expansion
PROPERTIES OF TBP CUTS
| Cut | Yield | Yield | Dens 15°C | S | RSH | RON | RON | MON | MON | Napht | Aro | RVP |  |  | Benz
LIGHT | °C | wt % | vol % | kg/m3 | wt % | %wt | clear | 0,15g/l | clear | 0,15g/l | %vol | %Vol | kPa |  |  | %vol
NAPHTHA | 15-65
| 15-80 | 3.72 | 4.6035 | 686.3 | 0.0029 |  | 75.6 | 82.36 | 73.8 | 81.01 |  | 7 |  |  |  | 7
| Cuts | Yield | Yield | Dens 15°C | S | [5 empty] | Napht | Aro
HEAVY | °C | wt % | vol % | kg/m3 | wt % | [5 empty] | %vol | %vol
NAPHTHA | 80-150 | 11.69 | 12.9969 | 763.9 | 0.002 | [5 empty] | 44.75 | 16.8
| 80-175 | 16.3225 | 18.0111 | 769.6763 | 0.003034 | [5 empty] | 42.85 | 17.55
| 100-150 | 8.35 | 9.2835 | 763.9 | 0.002 | [5 empty] | 42.85 | 17.4
| Cuts | Yield | Yield | Dens 15°C | S | RSH | Smoke | Acid. | Cetane | Freeze Pt | Naphtal. | Aro. | Saybolt | Visc cst |  | Flash
KEROSENE | °C | wt % | vol % | kg/m3 | wt % | mg/kg | Point | mg/g | Calc | °C | %vol | %vol | Color | 50 °C |  | Point
| 150-230 | 17.29 | 18.1566 | 808.762 | 0.013493 |  | 25 |  | 36.5828 | -53 |  | 17.8
| 175-230 | 12.6575 | 13.1424 | 817.962 | 0.016366 |  |  |  | 38.5605
| 150-250 | 23.57 | 24.2886 | 824.1719 | 0.031213 |  |  |  | 35.2218
| Cuts | Yield | Yield | Dens 15°C | S |  | Anilin Pt | Cetane | Cetane | Cloud Pt | CFPP | Pour Pt | Visc cst | Visc cst | KUOP | Flash
GASOIL | °C | wt % | vol % | kg/m3 | wt % |  | C |  | Calc. | °C | °C | °C | 50 °C | 100 °C |  | Point
| 175-400 | 62.1475 | 61.219 | 862.1812 | 0.074158 |  |  |  | 47.3843 | 1 |  | 1
| 230-400 | 49.49 | 48.0766 | 874.2692 | 0.088939 |  |  |  | 47.8033 | 5.4 |  | 5.4
| 230-375 | 44.8817 | 43.7827 | 870.6179 | 0.081643 |  |  |  | 47.2223 | -0.6 |  | -0.6
| Cuts | Yield | Yield | Dens 15°C | S | Conrad | Acid. | Ni | V | Total N | Bas N | Pour Pt | Visco cSt | Visc cst | KUOP | Asp. C7
VACUUM | °C | wt % | vol % | kg/m3 | wt % | wt % | mg/g | mg/kg | mg/kg | wt % | wt% | C | 100 °C | 150°C |  | %wt
DISTILLATE | 375-550 | 17.7583 | 16.0465 | 939.9055 | 0.18269 | 0.3 | 0.5 |  |  | 0.11 | 0.06 |  |  |  | 11.6207
| 375-565 | 18.5285 | 16.7064 | 941.9328 | 0.18203
375-580
| 400-565 | 13.9202 | 12.4125 | 952.4604 | 0.18932
| Cuts | Yield | Yield | Dens 15°C | S | Conrad | Asp C5 | Ni | V | Total N | Pene | Pour Pt | Visco cSt | Visco cSt |  | Asp. C7
RESIDUE | °C | wt % | vol % | kg/m3 | wt % | wt % | %wt | mg/kg | mg/kg | wt % |  | °C | 100 °C | 150 °C |  | wt %
| > 375 | 20.7283 | 18.5194 | 950.6008 | 0.22853 | 2.5 |  | 6 | 1 | 0.16 |  | 36.5 | 32.7512 | 6.943 |  | 0.35
| > 550 | 2.97 | 2.473 | 1020 | 0.50259 | 15.0286 |  |  |  | 0.5 |  | 66.6923 | 2828.3611 | 173.4254 |  | 2.2
| > 565 | 2.1998 | 1.8131 | 1030.4722 | 0.62018 | [6 empty] | 69.4615 | 4853.8226 | 246.6061
> 580
* estimated value | [12 empty] | Total DTS/AM |  |  | 2012-03-27
This crude oil data sheet is for information purposes only. No guaranty is given as to its accuracy or as to any consequences arising from its use .