## Assay
|  |  |  | Crude |  | EKOFISK |  |  |  |  | TBP
|  |  |  | Country |  | Norway |  |  |  |  | DISTILLATION
Density at 15°C, kg/m3 |  |  | 830.1292 |  | Assay Date |  | 2015-10-01 |  |  |  | °C | wt% | vol% | °C | wt% | vol%
°API |  |  | 38.9 | [7 empty] | 80 | 9.138 | 11.837 | 460 | 75.183 | 78.413
Bbl/mt |  |  | 7.591 | [7 empty] | 90 | 10.624 | 13.54 | 480 | 77.787 | 80.773
Acidity, mg KOH/g |  |  | 0.106 | [7 empty] | 100 | 12.375 | 15.522 | 500 | 80.242 | 82.982
Sulphur, wt% |  |  | 0.208 | [7 empty] | 120 | 16.489 | 20.107 | 520 | 82.54 | 85.036
Hydrogen Sulphide, mg/kg |  |  | 0.000384 | [7 empty] | 140 | 20.703 | 24.717 | 540 | 84.672 | 86.931
Mercaptan Sulphur, mg/kg |  |  | 0 | [7 empty] | 160 | 24.348 | 28.638 | 560 | 86.633 | 88.664
Viscosity, cSt at | 10 °C |  | 8.12 | [7 empty] | 180 | 27.691 | 32.176 | 580 | 88.42 | 90.235
| 50 °C |  | 3.18 | [7 empty] | 200 | 31.111 | 35.741
Pour Point, °C |  |  | -3 | [7 empty] | 220 | 34.662 | 39.39
Total Nitrogen, wt% |  |  | 0.117 | [7 empty] | 240 | 38.305 | 43.084
Wax, wt% |  |  | - |  |  |  | wt% | vol% |  |  | 260 | 42.002 | 46.788
Wax Appearance Temperature, °C |  |  | - | [7 empty] | 280 | 45.72 | 50.473
RVP at 37.8 °C, kPa |  |  | 8.12 |  | Ethane |  | 0 | 0.01 |  |  | 300 | 49.422 | 54.105
Water, vol% |  |  | - |  | Propane |  | 0.05 | 0.08 |  |  | 320 | 53.069 | 57.649
NaCl, mg/kg |  |  | - |  | Iso-Butane |  | 0.49 | 0.71 |  |  | 340 | 56.625 | 61.073
Nickel, mg/kg |  |  | 3.04 |  | n-Butane |  | 1.98 | 2.8 |  |  | 360 | 60.063 | 64.352
Vanadium, mg/kg |  |  | 1.9 | [7 empty] | 380 | 63.366 | 67.475
Iron, mg/kg |  |  | 0.489 | [7 empty] | 400 | 66.529 | 70.439
Mercury, μg/kg |  |  | - | [7 empty] | 420 | 69.552 | 73.247
[11 empty] | 440 | 72.437 | 75.904
PROPERTIES OF TBP CUTS
| Cuts | Yield | Yield | Den 15°C | S | RSH | RON | MON |  |  | Napht. | Aro. | RVP
LIGHT | °C | wt% | vol % | kg/m3 | wt% | mg/kg | clear | clear |  |  | vol% | vol% | kPa
NAPHTHA | 15-65 | 4.872 | 6.194 | 650.5187 | 0.000125 | 0.00456 | 71.5 | 69.7 |  |  | 7.82 | 0.66 | -
| 15-80 | 6.618 | 8.232 | 664.8205 | 0.000171 | 0.00881 | 68.8 | 66.5 |  |  | 14.2 | 2.31 | -
| Cuts | Yield | Yield | Den 15°C | S | RSH |  |  |  |  | Napht. | Aro.
HEAVY | °C | wt% | vol % | kg/m3 | wt% | mg/kg |  |  |  |  | vol% | vol%
NAPHTHA | 80-150 | 13.459 | 14.926 | 745.7295 | 0.00122 | 0.0366 |  |  |  |  | 35.05 | 12.42
| 80-175 | 17.718 | 19.461 | 752.9366 | 0.00189 | 0.0399 |  |  |  |  | 34.17 | 13.12
| 100-150 | 10.222 | 11.241 | 752.0611 | 0.00145 | 0.0392 |  |  |  |  | 34.25 | 12.93
| Cuts | Yield | Yield | Den 15°C | S | RSH | Smoke | Acidity | Cetane | Freez. Pt |  | Aro. | Visc cSt |  |  | Flash
KEROSENE | °C | wt% | vol % | kg/m3 | wt% | mg/kg | Pt mm | mgKOH/g | Index | °C |  | vol% | 50°C |  |  | Point
| 150-230 | 13.877 | 14.471 | 793.0655 | 0.0102 | 0.0542 | 28.5 | 0.00999 | 43.7 | -52.3 |  | 17.96 | 0.918 |  |  | 50.1
| 175-230 | 9.618 | 9.936 | 800.5565 | 0.0129 | 0.056 | 27.7 | 0.0116 | 45.2 | -47.2 |  | 19.12 | 1.04 |  |  | 63.3
| 150-250 | 17.551 | 18.174 | 798.6715 | 0.0146 | 0.0541 | 27.9 | 0.012 | 45.4 | -47.6 |  | 18.56 | 1.01 |  |  | 53
| Cuts | Yield | Yield | Den 15°C | S |  | Anilin |  | Cetane | Cloud Pt | CFPP | Pour Pt | Visc cSt | Visc cSt | UOPK | Flash
GASOIL | °C | wt% | vol % | kg/m3 | wt% |  | Point °C |  | Index | C | C | C | 50°C | 100°C |  | Point
| 175-400 | 39.672 | 39.141 | 838.2294 | 0.114 |  | 73.1 |  | 53.1 | -4.7 | -7.85 | -11 | 2.52 | 1.16 | 11.93 | 82.7
| 230-400 | 30.054 | 29.205 | 851.0461 | 0.146 |  | 76.3 |  | 56.8 | -0.9 | -1.45 | -2 | 3.64 | 1.52 | 11.95 | 110.1
| 230-375 | 26.079 | 25.476 | 846.5754 | 0.128 |  | 74.6 |  | 56.7 | -5.5 | -6.1 | -6.7 | 3.18 | 1.37 | 11.93 | 107.9
| Cuts | Yield | Yield | Den 15°C | S | Conrad. | Anilin | Ni | Va | Total N | Bas N | Pour Pt | Visc cSt | Visc cSt | UOPK | Asp C7
VACUUM | °C | wt% | vol % | kg/m3 | wt% | wt% | Point °C | mg/kg | mg/kg | wt% | mg/kg | C | 100°C | 150°C |  | wt %
DISTILLATE | 375-550 | 23.121 | 21.108 | 905.8719 | 0.34 | 0.203 | 92.9 | 0.102 | 0.0644 | 0.153 | 517 | 30.9 | 7.69 | 3.1 | 12.07 | 0.0223
| 375-565 | 24.543 | 22.362 | 907.6439 | 0.349 | 0.292 | 93.3 | 0.202 | 0.127 | 0.164 | 547 | 31.2 | 8.23 | 3.26 | 12.08 | 0.0285
| 375-580 | 25.866 | 23.525 | 909.3038 | 0.357 | 0.399 | 93.6 | 0.341 | 0.214 | 0.174 | 576 | 31.4 | 8.78 | 3.43 | 12.09 | 0.035
| 400-580 | 21.891 | 19.796 | 914.5256 | 0.374 | 0.471 | 94.8 | 0.403 | 0.253 | 0.195 | 632 | 33 | 10.8 | 3.99 | 12.1 | 0.0413
| Cuts | Yield | Yield | Den 15°C | S | Conrad. | Acidity | Ni | Va | Total N |  | Pour Pt | Visc cSt | Visc cSt | Pene | Asp C7
RESIDUE | °C | wt% | vol % | kg/m3 | wt% | wt% | mgKOH/g | mg/kg | mg/kg | wt% |  | C | 100°C | 150°C | mm/10 | wt%
| > 375 | 37.448 | 33.29 | 930.2784 | 0.461 | 4.37 | 0.194 | 8.12 | 5.06 | 0.303 |  | 36.3 | 21.5 | 6.59 | - | 0.136
| > 550 | 14.327 | 12.182 | 972.5673 | 0.656 | 11.1 | 0.195 | 21.1 | 13.1 | 0.544 |  | 38.1 | 289 | 40.4 | 607 | 0.319
| > 565 | 12.905 | 10.928 | 976.5948 | 0.674 | 12.1 | 0.189 | 23.2 | 14.4 | 0.567 |  | 37.3 | 395 | 49.9 | 535 | 0.34
| > 580 | 11.581 | 9.765 | 980.8085 | 0.693 | 13.2 | 0.183 | 25.5 | 15.9 | 0.59 |  | 36.5 | 555 | 62.7 | 479 | 0.361
This crude oil data sheet is for information purposes only. No guaranty is given as to its accuracy or as to any consequences arising from its use. | [13 empty] | TOTAL DTS / AM |  | 2021-07-15