## Assay TOTAL
|  |  |  | Crude |  | ES SIDER |  |  |  |  | TBP
|  |  |  | Country |  | Libya |  |  |  |  | DISTILLATION
Density at 15°C, kg/m3 |  |  | 843.3386 |  | Assay Date |  | 2018-10-16 |  |  |  | °C | wt% | vol% | °C | wt% | vol%
°API |  |  | 36.2 | [7 empty] | 80 | 8.275 | 10.918 | 460 | 70.505 | 74.153
Bbl/mt |  |  | 7.4713 | [7 empty] | 90 | 9.308 | 12.124 | 480 | 73.278 | 76.738
Acidity, mg KOH/g |  |  | 0.16 | [7 empty] | 100 | 10.39 | 13.373 | 500 | 75.9 | 79.173
Sulphur, wt% |  |  | 0.378 | [7 empty] | 120 | 12.755 | 16.059 | 520 | 78.365 | 81.449
Hydrogen Sulphide, mg/kg |  |  | 1.84 | [7 empty] | 140 | 15.526 | 19.148 | 540 | 80.667 | 83.558
Mercaptan Sulphur, mg/kg |  |  | 79 | [7 empty] | 160 | 18.819 | 22.755 | 560 | 82.802 | 85.497
Viscosity, cSt at | 10 °C |  | 67.1 | [7 empty] | 180 | 22.319 | 26.527 | 580 | 84.771 | 87.268
| 50 °C |  | 1.51 | [7 empty] | 200 | 25.529 | 29.932
Pour Point, °C |  |  | 0 | [7 empty] | 220 | 28.745 | 33.289
Total Nitrogen, wt% |  |  | 0.131 | [7 empty] | 240 | 32.301 | 36.955
Wax, wt% |  |  | - |  |  |  | wt% | vol% |  |  | 260 | 36.147 | 40.881
Wax Appearance Temperature, °C |  |  | - | [7 empty] | 280 | 40.104 | 44.885
RVP at 37.8 °C, kPa |  |  | 269.59 |  | Ethane |  | 0.03 | 0.07 |  |  | 300 | 44.002 | 48.797
Water, vol% |  |  | - |  | Propane |  | 0.55 | 0.9 |  |  | 320 | 47.75 | 52.522
NaCl, mg/kg |  |  | - |  | Iso-Butane |  | 0.28 | 0.42 |  |  | 340 | 51.339 | 56.042
Nickel, mg/kg |  |  | 7.11 |  | n-Butane |  | 0.98 | 1.42 |  |  | 360 | 54.794 | 59.38
Vanadium, mg/kg |  |  | 1.91 | [7 empty] | 380 | 58.143 | 62.569
Iron, mg/kg |  |  | - | [7 empty] | 400 | 61.397 | 65.635
Mercury, μg/kg |  |  | - | [7 empty] | 420 | 64.55 | 68.59
[11 empty] | 440 | 67.591 | 71.433
PROPERTIES OF TBP CUTS
| Cuts | Yield | Yield | Den 15°C | S | RSH | RON | MON |  |  | Napht. | Aro. | RVP
LIGHT | °C | wt% | vol % | kg/m3 | wt% | mg/kg | clear | clear |  |  | vol% | vol% | kPa
NAPHTHA | 15-65 | 4.965 | 6.36 | 656.2345 | 0.00805 | 17.9 | 69.6 | 68.1 |  |  | 11.42 | 0.36 | -
| 15-80 | 6.432 | 8.106 | 667.0214 | 0.00845 | 31.2 | 66.3 | 64.8 |  |  | 17.62 | 1.04 | -
| Cuts | Yield | Yield | Den 15°C | S | RSH |  |  |  |  | Napht. | Aro.
HEAVY | °C | wt% | vol % | kg/m3 | wt% | mg/kg |  |  |  |  | vol% | vol%
NAPHTHA | 80-150 | 8.836 | 9.974 | 744.7974 | 0.0178 | 94.4 |  |  |  |  | 42.68 | 5.52
| 80-175 | 13.187 | 14.691 | 754.6047 | 0.0251 | 103 |  |  |  |  | 42.1 | 6.33
| 100-150 | 6.721 | 7.519 | 751.5093 | 0.0197 | 97.8 |  |  |  |  | 42 | 5.75
| Cuts | Yield | Yield | Den 15°C | S | RSH | Smoke | Acidity | Cetane | Freez. Pt |  | Aro. | Visc cSt |  |  | Flash
KEROSENE | °C | wt% | vol % | kg/m3 | wt% | mg/kg | Pt mm | mgKOH/g | Index | °C |  | vol% | 50°C |  |  | Point
| 150-230 | 13.366 | 14.188 | 791.9916 | 0.0803 | 118 | 28.4 | 0.0957 | 43.6 | -56.5 |  | 10.66 | 0.998 |  |  | 55.8
| 175-230 | 9.016 | 9.471 | 800.2843 | 0.0998 | 116 | 29.4 | 0.11 | 45.2 | -50.7 |  | 11.96 | 1.12 |  |  | 69
| 150-250 | 17.086 | 18.003 | 797.8688 | 0.0981 | 112 | 29.1 | 0.108 | 45.5 | -50.4 |  | 11.62 | 1.1 |  |  | 59.1
| Cuts | Yield | Yield | Den 15°C | S |  | Anilin |  | Cetane | Cloud Pt | CFPP | Pour Pt | Visc cSt | Visc cSt | UOPK | Flash
GASOIL | °C | wt% | vol % | kg/m3 | wt% |  | Point °C |  | Index | C | C | C | 50°C | 100°C |  | Point
| 175-400 | 39.935 | 40.025 | 838.7922 | 0.254 |  | 73.8 |  | 53.3 | 1.8 | -1.4 | -4.6 | 2.69 | 1.3 | 11.94 | 82.1
| 230-400 | 30.919 | 30.554 | 850.7288 | 0.299 |  | 77.2 |  | 56.7 | 5.9 | 5.15 | 4.4 | 3.72 | 1.65 | 11.95 | 106.2
| 230-375 | 26.837 | 26.703 | 844.9143 | 0.286 |  | 75.8 |  | 57.3 | 0.9 | 0.25 | -0.4 | 3.25 | 1.5 | 11.95 | 104.5
| Cuts | Yield | Yield | Den 15°C | S | Conrad. | Anilin | Ni | Va | Total N | Bas N | Pour Pt | Visc cSt | Visc cSt | UOPK | Asp C7
VACUUM | °C | wt% | vol % | kg/m3 | wt% | wt% | Point °C | mg/kg | mg/kg | wt% | mg/kg | C | 100°C | 150°C |  | wt %
DISTILLATE | 375-550 | 24.44 | 22.765 | 902.5307 | 0.457 | 0.0507 | 94 | 0.154 | 0.0413 | 0.0885 | 437 | 42.3 | 7.58 | 3.07 | 12.12 | 0.284
| 375-565 | 25.994 | 24.172 | 904.0731 | 0.468 | 0.0942 | 94.6 | 0.304 | 0.0818 | 0.0958 | 462 | 43.1 | 8.11 | 3.23 | 12.14 | 0.35
| 375-580 | 27.455 | 25.484 | 905.7134 | 0.48 | 0.155 | 95 | 0.514 | 0.138 | 0.104 | 489 | 43.8 | 8.65 | 3.39 | 12.14 | 0.418
| 400-580 | 23.373 | 21.633 | 908.325 | 0.496 | 0.182 | 96.5 | 0.604 | 0.162 | 0.116 | 546 | 45.9 | 10.4 | 3.88 | 12.19 | 0.491
| Cuts | Yield | Yield | Den 15°C | S | Conrad. | Acidity | Ni | Va | Total N |  | Pour Pt | Visc cSt | Visc cSt | Pene | Asp C7
RESIDUE | °C | wt% | vol % | kg/m3 | wt% | wt% | mgKOH/g | mg/kg | mg/kg | wt% |  | C | 100°C | 150°C | mm/10 | wt%
| > 375 | 42.686 | 38.216 | 939.0194 | 0.675 | 6.61 | 0.209 | 16.7 | 4.48 | 0.301 |  | 39 | 30.2 | 8.35 | - | 1.61
| > 550 | 18.246 | 15.451 | 992.7804 | 0.967 | 15.4 | 0.0863 | 38.8 | 10.4 | 0.587 |  | 55 | 680 | 70.8 | 134 | 3.38
| > 565 | 16.692 | 14.044 | 999.1658 | 0.997 | 16.8 | 0.0756 | 42.1 | 11.3 | 0.622 |  | 56.1 | 1020 | 93 | 109 | 3.56
| > 580 | 15.231 | 12.732 | 1005.6829 | 1.03 | 18.2 | 0.0655 | 45.7 | 12.3 | 0.658 |  | 57.1 | 1600 | 125 | 91.2 | 3.75
This crude oil data sheet is for information purposes only. No guaranty is given as to its accuracy or as to any consequences arising from its use. | [13 empty] | TOTAL DTS / AM |  | 2019-03-19