## Assay TOTAL
|  |  |  | Crude |  | FORCADOS |  |  |  |  | TBP
|  |  |  | Country |  | Nigeria |  |  |  |  | DISTILLATION
Density at 15°C, kg/m3 |  |  | 867.4965 |  | Assay Date |  | 2014-03-01 |  |  |  | °C | wt% | vol% | °C | wt% | vol%
°API |  |  | 31.5 | [7 empty] | 80 | 4.878 | 6.583 | 460 | 83.367 | 85.303
Bbl/mt |  |  | 7.2633 | [7 empty] | 90 | 5.869 | 7.763 | 480 | 85.865 | 87.58
Acidity, mg KOH/g |  |  | 0.33 | [7 empty] | 100 | 7.093 | 9.196 | 500 | 88.082 | 89.588
Sulphur, wt% |  |  | 0.22 | [7 empty] | 120 | 10.296 | 12.866 | 520 | 90.029 | 91.341
Hydrogen Sulphide, mg/kg |  |  | 0.708 | [7 empty] | 140 | 14.319 | 17.364 | 540 | 91.722 | 92.855
Mercaptan Sulphur, mg/kg |  |  | 12.3 | [7 empty] | 160 | 18.087 | 21.488 | 560 | 93.18 | 94.151
Viscosity, cSt at | 10 °C |  | 11.4 | [7 empty] | 180 | 20.922 | 24.53 | 580 | 94.425 | 95.25
| 50 °C |  | 3.53 | [7 empty] | 200 | 23.792 | 27.552
Pour Point, °C |  |  | 5.2 | [7 empty] | 220 | 27.293 | 31.175
Total Nitrogen, wt% |  |  | 0.0939 | [7 empty] | 240 | 31.586 | 35.547
Wax, wt% |  |  | 7 |  |  |  | wt% | vol% |  |  | 260 | 36.759 | 40.738
Wax Appearance Temperature, °C |  |  | - | [7 empty] | 280 | 42.799 | 46.718
RVP at 37.8 °C, kPa |  |  | - |  | Ethane |  | 0.01 | 0.02 |  |  | 300 | 49.452 | 53.225
Water, vol% |  |  | - |  | Propane |  | 0.18 | 0.31 |  |  | 320 | 56.07 | 59.629
NaCl, mg/kg |  |  | - |  | Iso-Butane |  | 0.28 | 0.43 |  |  | 340 | 61.867 | 65.186
Nickel, mg/kg |  |  | 4.06 |  | n-Butane |  | 0.6 | 0.89 |  |  | 360 | 66.589 | 69.676
Vanadium, mg/kg |  |  | 0.831 | [7 empty] | 380 | 70.578 | 73.44
Iron, mg/kg |  |  | - | [7 empty] | 400 | 74.183 | 76.817
Mercury, μg/kg |  |  | - | [7 empty] | 420 | 77.518 | 79.918
[11 empty] | 440 | 80.583 | 82.749
PROPERTIES OF TBP CUTS
| Cuts | Yield | Yield | Den 15°C | S | RSH | RON | MON |  |  | Napht. | Aro. | RVP
LIGHT | °C | wt% | vol % | kg/m3 | wt% | mg/kg | clear | clear |  |  | vol% | vol% | kPa
NAPHTHA | 15-65 | 2.7 | 3.587 | 649.7737 | 0.00281 | 2.25 | 78.9 | 77.5 |  |  | 10.34 | 0.28 | -
| 15-80 | 3.809 | 4.938 | 665.9013 | 0.00331 | 4.53 | 77.4 | 75.9 |  |  | 20.1 | 1.12 | -
| Cuts | Yield | Yield | Den 15°C | S | RSH |  |  |  |  | Napht. | Aro.
HEAVY | °C | wt% | vol % | kg/m3 | wt% | mg/kg |  |  |  |  | vol% | vol%
NAPHTHA | 80-150 | 11.449 | 12.988 | 761.0228 | 0.00946 | 11.9 |  |  |  |  | 53.82 | 9.88
| 80-175 | 15.376 | 17.235 | 770.2256 | 0.0114 | 11.9 |  |  |  |  | 53.39 | 10.94
| 100-150 | 9.233 | 10.375 | 768.3323 | 0.0103 | 11.9 |  |  |  |  | 53.27 | 10.77
| Cuts | Yield | Yield | Den 15°C | S | RSH | Smoke | Acidity | Cetane | Freez. Pt |  | Aro. | Visc cSt |  |  | Flash
KEROSENE | °C | wt% | vol % | kg/m3 | wt% | mg/kg | Pt mm | mgKOH/g | Index | °C |  | vol% | 50°C |  |  | Point
| 150-230 | 13.007 | 13.691 | 820.2514 | 0.0302 | 12 | 22.7 | 0.0334 | 32.9 | -63 |  | 17.79 | 0.979 |  |  | -
| 175-230 | 9.08 | 9.444 | 830.0907 | 0.036 | 12.1 | 21.5 | 0.0394 | 33.3 | -57 |  | 19.41 | 1.11 |  |  | -
| 150-250 | 17.733 | 18.467 | 829.0429 | 0.0409 | 12.1 | 21.6 | 0.0431 | 34.7 | -56.1 |  | 19.5 | 1.11 |  |  | -
| Cuts | Yield | Yield | Den 15°C | S |  | Anilin |  | Cetane | Cloud Pt | CFPP | Pour Pt | Visc cSt | Visc cSt | UOPK | Flash
GASOIL | °C | wt% | vol % | kg/m3 | wt% |  | Point °C |  | Index | C | C | C | 50°C | 100°C |  | Point
| 175-400 | 53.928 | 52.999 | 878.509 | 0.163 |  | 59.6 |  | 41 | -5.5 | -9.55 | -13.6 | 3.25 | 1.39 | 11.43 | -
| 230-400 | 44.848 | 43.555 | 889.0073 | 0.189 |  | 61.4 |  | 42.4 | -4 | -5.55 | -7.1 | 4.32 | 1.69 | 11.42 | -
| 230-375 | 40.292 | 39.283 | 885.5458 | 0.179 |  | 60.4 |  | 41.6 | -8.3 | -9.85 | -11.4 | 3.76 | 1.54 | 11.4 | -
| Cuts | Yield | Yield | Den 15°C | S | Conrad. | Anilin | Ni | Va | Total N | Bas N | Pour Pt | Visc cSt | Visc cSt | UOPK | Asp C7
VACUUM | °C | wt% | vol % | kg/m3 | wt% | wt% | Point °C | mg/kg | mg/kg | wt% | mg/kg | C | 100°C | 150°C |  | wt %
DISTILLATE | 375-550 | 22.852 | 20.985 | 940.1851 | 0.338 | 0.327 | 76.5 | 0.306 | 0.0627 | 0.146 | 493 | 38 | 12.7 | 4.06 | 11.6 | 0.00321
| 375-565 | 23.883 | 21.899 | 941.5855 | 0.348 | 0.459 | 76.8 | 0.593 | 0.121 | 0.156 | 510 | 38.9 | 13.7 | 4.27 | 11.61 | 0.00432
| 375-580 | 24.798 | 22.706 | 942.9005 | 0.358 | 0.61 | 77.2 | 0.978 | 0.2 | 0.165 | 527 | 39.7 | 14.6 | 4.48 | 11.61 | 0.00555
| 400-580 | 20.241 | 18.434 | 948.0144 | 0.375 | 0.747 | 78.7 | 1.2 | 0.245 | 0.187 | 588 | 43.1 | 19.7 | 5.5 | 11.63 | 0.0068
| Cuts | Yield | Yield | Den 15°C | S | Conrad. | Acidity | Ni | Va | Total N |  | Pour Pt | Visc cSt | Visc cSt | Pene | Asp C7
RESIDUE | °C | wt% | vol % | kg/m3 | wt% | wt% | mgKOH/g | mg/kg | mg/kg | wt% |  | C | 100°C | 150°C | mm/10 | wt%
| > 375 | 30.374 | 27.455 | 955.162 | 0.471 | 3.84 | 0.965 | 13.4 | 2.74 | 0.289 |  | 17.1 | 28 | 7 | - | 0.0272
| > 550 | 7.523 | 6.471 | 1003.7328 | 0.874 | 14.5 | 1.08 | 53 | 10.9 | 0.723 |  | 60.8 | 1430 | 92.3 | 73.4 | 0.1
| > 565 | 6.491 | 5.556 | 1008.6745 | 0.923 | 16.3 | 1.04 | 60.3 | 12.4 | 0.78 |  | 64.7 | 2400 | 128 | 51.8 | 0.111
| > 580 | 5.577 | 4.749 | 1013.7847 | 0.972 | 18.2 | 0.998 | 68.4 | 14 | 0.839 |  | 68.1 | 4230 | 183 | 39 | 0.123
This crude oil data sheet is for information purposes only. No guaranty is given as to its accuracy or as to any consequences arising from its use. | [13 empty] | TOTAL DTS / AM |  | 2014-06-23