## Assay
|  |  |  | Crude |  | GUDRUN BLEND |  |  |  |  | TBP
|  |  |  | Country |  | Norway |  |  |  |  | DISTILLATION
Density at 15°C, kg/m3 |  |  | 776.1998 |  | Assay Date |  | 2015-01-12 |  |  |  | °C | wt% | vol% | °C | wt% | vol%
°API |  |  | 50.7 | [7 empty] | 80 | 21.822 | 26.278 | 460 | 91.747 | 93.097
Bbl/mt |  |  | 8.1205 | [7 empty] | 90 | 26.015 | 30.684 | 480 | 93.288 | 94.422
Acidity, mg KOH/g |  |  | 0.0111 | [7 empty] | 100 | 30.794 | 35.614 | 500 | 94.623 | 95.564
Sulphur, wt% |  |  | 0.0673 | [7 empty] | 120 | 37.829 | 42.721 | 520 | 95.756 | 96.527
Hydrogen Sulphide, mg/kg |  |  | 6.13 | [7 empty] | 140 | 44.701 | 49.521 | 540 | 96.699 | 97.322
Mercaptan Sulphur, mg/kg |  |  | 0.6 | [7 empty] | 160 | 51.61 | 56.281 | 560 | 97.47 | 97.966
Viscosity, cSt at | 10 °C |  | 1.62 | [7 empty] | 180 | 55.829 | 60.38 | 580 | 98.089 | 98.478
| 50 °C |  | 0.959 | [7 empty] | 200 | 58.51 | 62.966
Pour Point, °C |  |  | -71.9 | [7 empty] | 220 | 61.309 | 65.639
Total Nitrogen, wt% |  |  | 0.025 | [7 empty] | 240 | 64.387 | 68.543
Wax, wt% |  |  | - |  |  |  | wt% | vol% |  |  | 260 | 67.65 | 71.58
Wax Appearance Temperature, °C |  |  | - | [7 empty] | 280 | 70.93 | 74.595
RVP at 37.8 °C, kPa |  |  | - |  | Ethane |  | 0.01 | 0.02 |  |  | 300 | 74.037 | 77.422
Water, vol% |  |  | - |  | Propane |  | 0.21 | 0.32 |  |  | 320 | 76.848 | 79.963
NaCl, mg/kg |  |  | - |  | Iso-Butane |  | 0.86 | 1.18 |  |  | 340 | 79.371 | 82.229
Nickel, mg/kg |  |  | 0.103 |  | n-Butane |  | 3.79 | 5 |  |  | 360 | 81.697 | 84.304
Vanadium, mg/kg |  |  | 0.125 | [7 empty] | 380 | 83.913 | 86.268
Iron, mg/kg |  |  | 0.517 | [7 empty] | 400 | 86.052 | 88.15
Mercury, μg/kg |  |  | - | [7 empty] | 420 | 88.098 | 89.936
[11 empty] | 440 | 90.009 | 91.595
PROPERTIES OF TBP CUTS
| Cuts | Yield | Yield | Den 15°C | S | RSH | RON | MON |  |  | Napht. | Aro. | RVP
LIGHT | °C | wt% | vol % | kg/m3 | wt% | mg/kg | clear | clear |  |  | vol% | vol% | kPa
NAPHTHA | 15-65 | 12.419 | 14.869 | 643.9709 | 4.6e-05 | 0.0539 | 75.7 | 75 |  |  | 3.05 | 0.06 | -
| 15-80 | 16.948 | 19.756 | 661.4356 | 6.11e-05 | 0.127 | 72.6 | 71.8 |  |  | 8.3 | 0.96 | -
| Cuts | Yield | Yield | Den 15°C | S | RSH |  |  |  |  | Napht. | Aro.
HEAVY | °C | wt% | vol % | kg/m3 | wt% | mg/kg |  |  |  |  | vol% | vol%
NAPHTHA | 80-150 | 26.528 | 26.819 | 762.649 | 0.000317 | 0.543 |  |  |  |  | 29.8 | 25.88
| 80-175 | 33.209 | 33.328 | 768.2912 | 0.00044 | 0.563 |  |  |  |  | 28.14 | 26.7
| 100-150 | 17.556 | 17.484 | 774.2104 | 0.000397 | 0.584 |  |  |  |  | 28.28 | 32.41
| Cuts | Yield | Yield | Den 15°C | S | RSH | Smoke | Acidity | Cetane | Freez. Pt |  | Aro. | Visc cSt |  |  | Flash
KEROSENE | °C | wt% | vol % | kg/m3 | wt% | mg/kg | Pt mm | mgKOH/g | Index | °C |  | vol% | 50°C |  |  | Point
| 150-230 | 14.467 | 13.968 | 798.6157 | 0.00213 | 0.641 | 21.1 | 0.0258 | 37.1 | -52.3 |  | 26.95 | 0.916 |  |  | 51.5
| 175-230 | 7.786 | 7.459 | 804.7888 | 0.00316 | 0.638 | 20.3 | 0.03 | 43.2 | -46.3 |  | 24.22 | 1.1 |  |  | 69
| 150-250 | 17.655 | 16.954 | 802.8865 | 0.00342 | 0.633 | 20.6 | 0.0279 | 39.8 | -48.5 |  | 26.69 | 1 |  |  | 54.2
| Cuts | Yield | Yield | Den 15°C | S |  | Anilin |  | Cetane | Cloud Pt | CFPP | Pour Pt | Visc cSt | Visc cSt | UOPK | Flash
GASOIL | °C | wt% | vol % | kg/m3 | wt% |  | Point °C |  | Index | C | C | C | 50°C | 100°C |  | Point
| 175-400 | 31.021 | 28.544 | 837.9566 | 0.0731 |  | 70.4 |  | 52 | -7.7 | -10.75 | -13.8 | 2.43 | 1.2 | 11.91 | 80.6
| 230-400 | 23.235 | 21.084 | 849.6907 | 0.0966 |  | 75.5 |  | 56 | -3.6 | -4.1 | -4.6 | 3.4 | 1.53 | 11.93 | 104.8
| 230-375 | 20.549 | 18.72 | 846.4028 | 0.0816 |  | 73.3 |  | 55.6 | -9.1 | -9.6 | -10.1 | 2.98 | 1.39 | 11.91 | 103.3
| Cuts | Yield | Yield | Den 15°C | S | Conrad. | Anilin | Ni | Va | Total N | Bas N | Pour Pt | Visc cSt | Visc cSt | UOPK | Asp C7
VACUUM | °C | wt% | vol % | kg/m3 | wt% | wt% | Point °C | mg/kg | mg/kg | wt% | mg/kg | C | 100°C | 150°C |  | wt %
DISTILLATE | 375-550 | 13.739 | 11.876 | 891.9987 | 0.25 | 0.0844 | 101.5 | 0.0275 | 0.0335 | 0.0952 | 288 | 41.3 | 7.24 | 2.89 | 12.22 | 0.00591
| 375-565 | 14.272 | 12.32 | 893.2337 | 0.256 | 0.141 | 101.9 | 0.0521 | 0.0635 | 0.0979 | 297 | 41.9 | 7.58 | 2.99 | 12.23 | 0.00845
| 375-580 | 14.723 | 12.692 | 894.4029 | 0.261 | 0.213 | 102.2 | 0.0838 | 0.102 | 0.101 | 305 | 42.4 | 7.9 | 3.09 | 12.23 | 0.0113
| 400-580 | 12.037 | 10.327 | 898.682 | 0.273 | 0.261 | 104.6 | 0.103 | 0.125 | 0.112 | 334 | 45.6 | 9.64 | 3.57 | 12.26 | 0.0139
| Cuts | Yield | Yield | Den 15°C | S | Conrad. | Acidity | Ni | Va | Total N |  | Pour Pt | Visc cSt | Visc cSt | Pene | Asp C7
RESIDUE | °C | wt% | vol % | kg/m3 | wt% | wt% | mgKOH/g | mg/kg | mg/kg | wt% |  | C | 100°C | 150°C | mm/10 | wt%
| > 375 | 16.634 | 14.216 | 902.1605 | 0.298 | 1.54 | 0.0638 | 0.618 | 0.753 | 0.136 |  | 47.5 | 10.2 | 3.72 | - | 0.0507
| > 550 | 2.895 | 2.34 | 953.7239 | 0.524 | 8.48 | 0.0462 | 3.42 | 4.17 | 0.332 |  | 54.9 | 104 | 18.9 | 468 | 0.263
| > 565 | 2.362 | 1.897 | 960.149 | 0.551 | 10 | 0.0436 | 4.04 | 4.92 | 0.369 |  | 53.8 | 142 | 23.3 | 374 | 0.306
| > 580 | 1.911 | 1.524 | 966.7713 | 0.578 | 11.8 | 0.041 | 4.73 | 5.77 | 0.41 |  | 52.9 | 199 | 29.1 | 301 | 0.354
This crude oil data sheet is for information purposes only. No guaranty is given as to its accuracy or as to any consequences arising from its use. | [13 empty] | TOTAL DTS / AM |  | 2021-07-15