## Assay
|  |  |  | Crude |  | HANDIL MIX |  |  |  |  | TBP
|  |  |  | Country |  | Indonesia |  |  |  |  | DISTILLATION
Density at 15°C, kg/m3 |  |  | 827.2004 |  | Assay Date |  | 2016-03-01 |  |  |  | °C | wt% | vol% | °C | wt% | vol%
°API |  |  | 39.5 | [7 empty] | 80 | 9.626 | 12.606 | 460 | 88.928 | 90.684
Bbl/mt |  |  | 7.6179 | [7 empty] | 90 | 11.7 | 14.907 | 480 | 90.998 | 92.492
Acidity, mg KOH/g |  |  | 0.122 | [7 empty] | 100 | 14.636 | 18.116 | 500 | 92.809 | 94.057
Sulphur, wt% |  |  | 0.059 | [7 empty] | 120 | 23.1 | 27.199 | 520 | 94.358 | 95.382
Hydrogen Sulphide, mg/kg |  |  | 2.35 | [7 empty] | 140 | 30.998 | 35.5 | 540 | 95.655 | 96.478
Mercaptan Sulphur, mg/kg |  |  | 5 | [7 empty] | 160 | 36.604 | 41.265 | 560 | 96.717 | 97.365
Viscosity, cSt at | 10 °C |  | 3.96 | [7 empty] | 180 | 41.903 | 46.613 | 580 | 97.567 | 98.066
| 50 °C |  | 1.83 | [7 empty] | 200 | 44.975 | 49.655
Pour Point, °C |  |  | 6 | [7 empty] | 220 | 49.315 | 53.88
Total Nitrogen, wt% |  |  | 0.02 | [7 empty] | 240 | 55.204 | 59.541
Wax, wt% |  |  | 9.99 |  |  |  | wt% | vol% |  |  | 260 | 61.235 | 65.281
Wax Appearance Temperature, °C |  |  | - | [7 empty] | 280 | 66.152 | 69.92
RVP at 37.8 °C, kPa |  |  | 46.2 |  | Ethane |  | 0 | 0 |  |  | 300 | 70.368 | 73.863
Water, vol% |  |  | - |  | Propane |  | 0.71 | 1.14 |  |  | 320 | 73.613 | 76.873
NaCl, mg/kg |  |  | - |  | Iso-Butane |  | 0.78 | 1.14 |  |  | 340 | 74.89 | 78.05
Nickel, mg/kg |  |  | 0.0835 |  | n-Butane |  | 1.53 | 2.16 |  |  | 360 | 76.257 | 79.303
Vanadium, mg/kg |  |  | 0.0308 | [7 empty] | 380 | 78.626 | 81.462
Iron, mg/kg |  |  | - | [7 empty] | 400 | 81.381 | 83.958
Mercury, μg/kg |  |  | - | [7 empty] | 420 | 84.084 | 86.388
[11 empty] | 440 | 86.614 | 88.642
PROPERTIES OF TBP CUTS
| Cuts | Yield | Yield | Den 15°C | S | RSH | RON | MON |  |  | Napht. | Aro. | RVP
LIGHT | °C | wt% | vol % | kg/m3 | wt% | mg/kg | clear | clear |  |  | vol% | vol% | kPa
NAPHTHA | 15-65 | 4.768 | 6.088 | 643.4841 | 0.00397 | 2.55 | 83.5 | 78.7 |  |  | 2.95 | 0.06 | 112.51
| 15-80 | 6.606 | 8.17 | 664.3502 | 0.00457 | 4.33 | 85.4 | 79 |  |  | 8.65 | 0.73 | 92.26
| Cuts | Yield | Yield | Den 15°C | S | RSH |  |  |  |  | Napht. | Aro.
HEAVY | °C | wt% | vol % | kg/m3 | wt% | mg/kg |  |  |  |  | vol% | vol%
NAPHTHA | 80-150 | 24.114 | 25.728 | 770.0686 | 0.00933 | 6.35 |  |  |  |  | 38.12 | 18.06
| 80-175 | 31.239 | 32.968 | 778.5411 | 0.01 | 6.54 |  |  |  |  | 38.9 | 18.57
| 100-150 | 19.104 | 20.219 | 776.3131 | 0.00983 | 6.4 |  |  |  |  | 39.32 | 20.43
| Cuts | Yield | Yield | Den 15°C | S | RSH | Smoke | Acidity | Cetane | Freez. Pt |  | Aro. | Visc cSt |  |  | Flash
KEROSENE | °C | wt% | vol % | kg/m3 | wt% | mg/kg | Pt mm | mgKOH/g | Index | °C |  | vol% | 50°C |  |  | Point
| 150-230 | 18.385 | 18.256 | 827.4202 | 0.0169 | 6.8 | 13 | 0.122 | 28.5 | -62.6 |  | 19.18 | 1.14 |  |  | 54.2
| 175-230 | 11.259 | 11.016 | 839.7558 | 0.0197 | 6.57 | 13 | 0.122 | 30.1 | -53.4 |  | 18.38 | 1.31 |  |  | 70.6
| 150-250 | 24.578 | 24.178 | 835.2098 | 0.0222 | 6.51 | 13 | 0.122 | 31.6 | -54.1 |  | 19.46 | 1.29 |  |  | 58.4
| Cuts | Yield | Yield | Den 15°C | S |  | Anilin |  | Cetane | Cloud Pt | CFPP | Pour Pt | Visc cSt | Visc cSt | UOPK | Flash
GASOIL | °C | wt% | vol % | kg/m3 | wt% |  | Point °C |  | Index | C | C | C | 50°C | 100°C |  | Point
| 175-400 | 40.515 | 38.385 | 867.2189 | 0.0667 |  | 56.7 |  | 41.1 | -6.5 | -9.45 | -12.4 | 2.69 | 1.24 | 11.43 | 88.5
| 230-400 | 29.256 | 27.369 | 878.2728 | 0.0848 |  | 61.1 |  | 43.7 | -0.7 | -1.2 | -1.7 | 3.78 | 1.57 | 11.46 | 100.6
| 230-375 | 25.844 | 24.275 | 874.7282 | 0.0823 |  | 59.6 |  | 42.5 | -7 | -7.25 | -7.5 | 3.37 | 1.45 | 11.43 | 99.2
| Cuts | Yield | Yield | Den 15°C | S | Conrad. | Anilin | Ni | Va | Total N | Bas N | Pour Pt | Visc cSt | Visc cSt | UOPK | Asp C7
VACUUM | °C | wt% | vol % | kg/m3 | wt% | wt% | Point °C | mg/kg | mg/kg | wt% | mg/kg | C | 100°C | 150°C |  | wt %
DISTILLATE | 375-550 | 18.246 | 16.082 | 932.1591 | 0.115 | 0.146 | 78.2 | 0.0195 | 0.0072 | 0.0363 | 126 | 43.5 | 5.8 | 2.35 | 11.7 | 0.0482
| 375-565 | 18.98 | 16.692 | 934.229 | 0.119 | 0.242 | 78.6 | 0.0369 | 0.0136 | 0.0397 | 135 | 44 | 6.16 | 2.46 | 11.69 | 0.0636
| 375-580 | 19.599 | 17.202 | 936.115 | 0.122 | 0.361 | 78.8 | 0.0592 | 0.0218 | 0.0432 | 143 | 44.5 | 6.53 | 2.56 | 11.69 | 0.0799
| 400-580 | 16.187 | 14.108 | 942.6996 | 0.126 | 0.437 | 80.2 | 0.0717 | 0.0264 | 0.0492 | 166 | 47.2 | 7.71 | 2.9 | 11.69 | 0.0967
| Cuts | Yield | Yield | Den 15°C | S | Conrad. | Acidity | Ni | Va | Total N |  | Pour Pt | Visc cSt | Visc cSt | Pene | Asp C7
RESIDUE | °C | wt% | vol % | kg/m3 | wt% | wt% | mgKOH/g | mg/kg | mg/kg | wt% |  | C | 100°C | 150°C | mm/10 | wt%
| > 375 | 22.031 | 19.135 | 945.9615 | 0.144 | 2.16 | 0.122 | 0.379 | 0.14 | 0.0874 |  | 47.6 | 9.32 | 3.32 | - | 0.227
| > 550 | 3.786 | 3.054 | 1018.6526 | 0.282 | 11.9 | 0.122 | 2.11 | 0.778 | 0.333 |  | 58.3 | 490 | 46.6 | 124 | 1.09
| > 565 | 3.051 | 2.443 | 1026.1151 | 0.301 | 14.1 | 0.122 | 2.51 | 0.924 | 0.384 |  | 61.5 | 1020 | 74.2 | 76.8 | 1.24
| > 580 | 2.433 | 1.934 | 1033.5514 | 0.319 | 16.7 | 0.122 | 2.95 | 1.09 | 0.443 |  | 64.6 | 2350 | 125 | 52.3 | 1.41
This crude oil data sheet is for information purposes only. No guaranty is given as to its accuracy or as to any consequences arising from its use. | [13 empty] | TOTAL DTS / AM |  | 2017-01-17