## Assay
|  |  |  | HARDING | [6 empty] | TBP
DISTILLATION
[11 empty] | °C | wt% | vol% | °C | wt% | vol%
Density at 15°C, Kg/m3 |  |  | 931.7 | Crude |  | HARDING |  |  |  |  | 80 | 0.64 | 0.66 | 450 | 54.93 | 57.1
°API |  |  | 20.28 | [7 empty] | 140 | 1.87 | 2.13 | 475 | 59.64 | 61.74
Bbl/mt |  |  | 6.761 | Country |  | United Kingdom |  |  |  |  | 150 | 2.13 | 2.45 | 500 | 64.27 | 66.25
Viscosity, cSt at | 10 °C |  | 384 | [7 empty] | 160 | 2.42 | 2.79 | 525 | 68.93 | 70.74
| 50 °C |  | 43 | [7 empty] | 180 | 3.18 | 3.67 | 550 | 73.73 | 75.31
[11 empty] | 200 | 4.34 | 4.96 | 565 | 76.68 | 78.12
Pour Point, °C |  |  | -24 | [7 empty] | 220 | 6.12 | 6.88
Paraffins wt% | [10 empty] | 240 | 8.7 | 9.63
Wax Appearance Temperature °C | [10 empty] | 250 | 10.32 | 11.33
RVP at 37.8 °C, kPa | [10 empty] | 260 | 12.11 | 13.22
Water vol% | [10 empty] | 300 | 20.74 | 22.22
RVP at 37.8 °C, kPa | [6 empty] | %Pds | %Vol |  |  | 310 | 23.15 | 24.71
NaCl mg/kg | [10 empty] | 320 | 25.61 | 27.26
Sulphur wt% |  |  | 0.62 |  | Ethane |  | 0 | 0 | 358 |  | 330 | 28.11 | 29.84
Mercaptan Sulphur, mg/kg |  |  | 0 |  | Propane |  | 0.01 | 0.018341 | 508 |  | 340 | 30.62 | 32.43
Hydrogen Sulphide, mg/Kg |  |  |  |  | Iso-Butane |  | 0.01 | 0.016549 | 563 |  | 350 | 33.12 | 35.01
Acidity, mg KOH/g |  |  | 2.9 |  | n-Butane |  | 0.03 | 0.047861 | 584 |  | 360 | 35.6 | 37.55
Nickel, mg/Kg |  |  | 3 | [7 empty] | 370 | 38.02 | 40.03
Vanadium, mg/Kg |  |  | 8 | [7 empty] | 380 | 40.36 | 42.42
[11 empty] | 390 | 42.63 | 44.73
[11 empty] | 400 | 44.82 | 46.96
PROPERTIES OF TBP CUTS
| Cuts | Yield | Yield | Den 15°C | S | RSH | RON | RON | MON | MON | Napht | Aro | RVP
LIGHT | °C | wt% | vol % | Kg/m3 | wt% | mg/kg | clear | 0,15 g/l | clear | 0,15 g/l | vol% | vol% | kPa
NAPHTHA | 15-65
| 15-80 | 0.59 | 0.74587 | 737 | 0 |  | 72 | 79 | 70 | 77 |  | 1.2
| Cuts | Yield | Yield | Den 15°C | S | RSH |  |  |  |  | Napht | Aro.
HEAVY | °C | wt% | vol % | Kg/m3 | wt% | mg/kg |  |  |  |  | vol% | vol%
NAPHTHA | 80-150 | 1.49 | 1.79 | 775.5492 | 0.0054 | [5 empty] | 76.4 | 2.05
| 80-175 | 2.35 | 2.79 | 784.7652 | 0.01485 | [5 empty] | 79.075 | 2.5
| 100-150 | 1.08 | 1.3 | 774.0277 | 0.0162
| Cuts | Yield | Yield | Den 15°C | S | RSH | Smoke | Acidity | Cetane | Freeze Pt | Naphta | Aro. | Saybolt | Visc cSt |  | Flash
KEROSENE | °C | wt% | vol % | Kg/m3 | wt% | mg/kg | Point | mg/g | calc | °C | vol% | vol% | Color | 50°C |  | Point
| 150-230 | 5.28 | 5.805 | 847.4377 | 0.18355 |  | 27 |  |  | -80 |  | 15
| 175-230 | 4.42 | 4.805 | 857.0477 | 0.19946
| 150-250 | 8.19 | 8.88 | 859.3044 | 0.19628
| Cuts | Yield | Yield | Den 15°C | S |  | Anilin | Cetane | Cetane | Cloud Pt | CFPP | Pour Pt | Visc cSt | Visc cSt | KUOP | Flash
GASOIL | °C | wt% | vol % | Kg/m3 | wt% |  | Point °C |  | calc | C | C | C | 50°C | 100°C |  | Point
| 175-400 | 41.83 | 43.51 | 895.7254 | 0.3148 |  |  |  | 38.0089 | -60 |  | -64
| 230-400 | 37.41 | 38.705 | 900.527 | 0.34078 |  |  |  | 40.808 | -60 |  | -64
| 230-375 | 31.78 | 32.97 | 898.0718 | 0.29392 |  |  |  | 39.7784 | -60 |  | -64
| Cuts | Yield | Yield | Den 15°C | S | Conrad. | Anilin | Ni | V | Total N | Bas N | Pour Pt | Visc cSt | Visc cSt | KUOP | Asp C7
VACUUM | °C | wt% | vol % | Kg/m3 | wt% | wt%(1) | Point °C | mg/kg | mg/kg | wt%(1) | mg/kg | C | 100°C | 150°C | (1) | wt %
DISTILLATE | 375-550 | 34.54 | 34.085 | 944.1372 | 0.63842 | 0.3 |  |  |  | 0.157 |  |  |  |  | 11.63
| 375-565 | 37.49 | 36.895 | 946.7254 | 0.65046
375-580
400-580
| Cuts | Yield | Yield | Den 15°C | S | Conrad. | AsphC5 | Ni | V | Total N | Pene | Pour Pt | Visc cSt | Visc cSt |  | Asp C7
RESIDUE | °C | wt% | vol % | Kg/m3 | wt% | wt% | wt% | mg/Kg | mg/kg | wt% |  | C | 100°C | 150°C |  | wt%
| > 375 | 60.81 | 58.775 | 963.9588 | 0.83052 | [6 empty] | 10.25 | 61.05
| > 550 | 26.27 | 24.69 | 991.3228 | 1.0831 | 12.5 |  |  |  | 0.479 |  | 45 | 977.3 |  |  | 1.1
| > 565 | 23.32 | 21.88 | 993.0185 | 1.12 | [7 empty] | 1332.7
> 580
* Estimated value | (1) related to 400-550 cut | [13 empty] | TFE/DTS/AM | 2002-10-30
This crude oil data sheet is for information purposes only. No guaranty is given as to its accuracy or as to any consequences arising from its use.