## Assay
|  |  |  | Crude |  | LAPA |  |  |  |  | TBP
|  |  |  | Country |  | Brazil |  |  |  |  | DISTILLATION
Density at 15°C, kg/m3 |  |  | 916.9312 |  | Assay Date |  | 2018-10-08 |  |  |  | °C | wt% | vol% | °C | wt% | vol%
°API |  |  | 22.7 | [7 empty] | 80 | 2.055 | 2.954 | 520 | 52.947 | 57.016
Bbl/mt |  |  | 6.8699 | [7 empty] | 90 | 2.51 | 3.538 | 540 | 55.89 | 59.839
Acidity, mg KOH/g |  |  | 0.44 | [7 empty] | 100 | 3.069 | 4.244 | 560 | 58.911 | 62.724
Sulphur, wt% |  |  | 0.568 | [7 empty] | 120 | 4.505 | 6.024 | 580 | 61.957 | 65.62
Hydrogen Sulphide, mg/kg |  |  | 0.145 | [7 empty] | 140 | 6.281 | 8.175
Mercaptan Sulphur, mg/kg |  |  | 36 | [7 empty] | 160 | 8.112 | 10.348
Viscosity, cSt at | 10 °C |  | 5560 | [7 empty] | 180 | 9.643 | 12.132
| 50 °C |  | 52.9 | [7 empty] | 200 | 10.938 | 13.615
Pour Point, °C |  |  | 12 | [7 empty] | 220 | 12.789 | 15.7
Total Nitrogen, wt% |  |  | 0.562 | [7 empty] | 240 | 15.626 | 18.852
Wax, wt% |  |  | - |  |  |  | wt% | vol% |  |  | 260 | 18.79 | 22.324
Wax Appearance Temperature, °C |  |  | - | [7 empty] | 280 | 21.641 | 25.414
RVP at 37.8 °C, kPa |  |  | 12.7 |  | Ethane |  | 0.01 | 0.02 |  |  | 300 | 24.057 | 28.001
Water, vol% |  |  | - |  | Propane |  | 0.13 | 0.23 |  |  | 320 | 26.255 | 30.325
NaCl, mg/kg |  |  | 86.7 |  | Iso-Butane |  | 0.06 | 0.1 |  |  | 340 | 28.702 | 32.878
Nickel, mg/kg |  |  | 24.9 |  | n-Butane |  | 0.2 | 0.31 |  |  | 360 | 32.48 | 36.768
Vanadium, mg/kg |  |  | 20 | [7 empty] | 380 | 36.523 | 40.883
Chlorides, mg/kg |  |  | 39.5 | [7 empty] | 400 | 38.972 | 43.348
Calcium (Ca2+) |  |  | 2.96 | [7 empty] | 420 | 40.97 | 45.34
Sodium (Na+) |  |  | 4.17 | [7 empty] | 440 | 42.95 | 47.299
Iron, mg/kg |  |  | - | [7 empty] | 460 | 45.11 | 49.42
Mercury, μg/kg |  |  | - | [7 empty] | 480 | 47.51 | 51.761
[11 empty] | 500 | 50.136 | 54.307
PROPERTIES OF TBP CUTS
| Cuts | Yield | Yield | Den 15°C | S | RSH | RON | MON |  |  | Napht. | Aro. | RVP
LIGHT | °C | wt% | vol % | kg/m3 | wt% | mg/kg | clear | clear |  |  | vol% | vol% | kPa
NAPHTHA | 15-65 | 1.15 | 1.625 | 647.8296 | 0.0235 | 1.79 | 72.8 | 71.1 |  |  | 8.4 | 0.36 | -
| 15-80 | 1.66 | 2.294 | 662.3576 | 0.0229 | 4.13 | 70.1 | 68.2 |  |  | 15.8 | 1.16 | -
| Cuts | Yield | Yield | Den 15°C | S | RSH |  |  |  |  | Napht. | Aro.
HEAVY | °C | wt% | vol % | kg/m3 | wt% | mg/kg |  |  |  |  | vol% | vol%
NAPHTHA | 80-150 | 5.158 | 6.335 | 745.1114 | 0.0337 | 16.9 |  |  |  |  | 43.16 | 5.77
| 80-175 | 7.242 | 8.78 | 754.7677 | 0.0416 | 17.5 |  |  |  |  | 42.73 | 7.11
| 100-150 | 4.145 | 5.044 | 751.9029 | 0.0363 | 17.6 |  |  |  |  | 43.58 | 6.22
| Cuts | Yield | Yield | Den 15°C | S | RSH | Smoke | Acidity | Cetane | Freez. Pt |  | Aro. | Visc cSt |  |  | Flash
KEROSENE | °C | wt% | vol % | kg/m3 | wt% | mg/kg | Pt mm | mgKOH/g | Index | °C |  | vol% | 50°C |  |  | Point
| 150-230 | 6.895 | 7.885 | 800.2078 | 0.0792 | 19 | 21.6 | 0.181 | 42.1 | -55.5 |  | 12.76 | 0.983 |  |  | 56.9
| 175-230 | 4.811 | 5.44 | 809.3893 | 0.0871 | 19 | 22.5 | 0.218 | 43.2 | -49.2 |  | 13.75 | 1.1 |  |  | 71.7
| 150-250 | 10.006 | 11.319 | 808.9093 | 0.0947 | 18.7 | 22.4 | 0.232 | 44.8 | -47.7 |  | 14.43 | 1.11 |  |  | 62
| Cuts | Yield | Yield | Den 15°C | S |  | Anilin |  | Cetane | Cloud Pt | CFPP | Pour Pt | Visc cSt | Visc cSt | UOPK | Flash
GASOIL | °C | wt% | vol % | kg/m3 | wt% |  | Point °C |  | Index | C | C | C | 50°C | 100°C |  | Point
| 175-400 | 29.675 | 31.616 | 858.8956 | 0.263 |  | 67.2 |  | 48.6 | 2.1 | -1.2 | -4.5 | 3.21 | 1.49 | 11.74 | 90.5
| 230-400 | 24.864 | 26.176 | 869.1835 | 0.298 |  | 69.3 |  | 50.1 | 3.3 | 2.5 | 1.7 | 4.22 | 1.83 | 11.72 | 106.3
| 230-375 | 21.582 | 22.868 | 863.621 | 0.281 |  | 68.3 |  | 50.3 | -1 | -1.6 | -2.2 | 3.58 | 1.61 | 11.73 | 104.6
| Cuts | Yield | Yield | Den 15°C | S | Conrad. | Anilin | Ni | Va | Total N | Bas N | Pour Pt | Visc cSt | Visc cSt | UOPK | Asp C7
VACUUM | °C | wt% | vol % | kg/m3 | wt% | wt% | Point °C | mg/kg | mg/kg | wt% | mg/kg | C | 100°C | 150°C |  | wt %
DISTILLATE | 375-550 | 21.703 | 21.237 | 935.1407 | 0.543 | 0.311 | 82.3 | 0.244 | 0.196 | 0.328 | 952 | 37.8 | 14.3 | 5.9 | 11.76 | 0.0815
| 375-565 | 23.981 | 23.409 | 937.4207 | 0.559 | 0.449 | 82.8 | 0.49 | 0.394 | 0.348 | 1020 | 39 | 15.8 | 6.51 | 11.77 | 0.121
| 375-580 | 26.265 | 25.58 | 939.5707 | 0.574 | 0.615 | 83.3 | 0.84 | 0.676 | 0.37 | 1100 | 40.1 | 17.4 | 7.16 | 11.79 | 0.168
| 400-580 | 22.984 | 22.272 | 944.3152 | 0.598 | 0.703 | 84.3 | 0.96 | 0.772 | 0.399 | 1200 | 42.2 | 21.7 | 8.73 | 11.8 | 0.193
| Cuts | Yield | Yield | Den 15°C | S | Conrad. | Acidity | Ni | Va | Total N |  | Pour Pt | Visc cSt | Visc cSt | Pene | Asp C7
RESIDUE | °C | wt% | vol % | kg/m3 | wt% | wt% | mgKOH/g | mg/kg | mg/kg | wt% |  | C | 100°C | 150°C | mm/10 | wt%
| > 375 | 64.309 | 59.958 | 981.4598 | 0.778 | 11 | 0.129 | 38.7 | 31.2 | 0.858 |  | 41.8 | 163 | 55.6 | - | 3.71
| > 550 | 42.606 | 38.721 | 1006.864 | 0.897 | 16.4 | 0.0012 | 58.3 | 46.9 | 1.13 |  | 56.6 | 1120 | 363 | 102 | 5.55
| > 565 | 40.328 | 36.55 | 1009.6652 | 0.907 | 17.3 | 0.000841 | 61.4 | 49.4 | 1.16 |  | 58 | 1420 | 455 | 88.2 | 5.84
| > 580 | 38.044 | 34.378 | 1012.6289 | 0.918 | 18.2 | 0.000627 | 64.8 | 52.2 | 1.2 |  | 59.3 | 1840 | 579 | 76.6 | 6.15
This crude oil data sheet is for information purposes only. No guaranty is given as to its accuracy or as to any consequences arising from its use. | [13 empty] | TOTAL DTS / AM |  | 2018-10-11