## Assay
|  |  |  | Crude |  | OMAN |  |  |  |  | TBP
|  |  |  | Country |  | Oman |  |  |  |  | DISTILLATION
Density at 15°C, kg/m3 |  |  | 858.6839 |  | Assay Date |  | 2020-10-10 |  |  |  | °C | wt% | vol% | °C | wt% | vol%
°API |  |  | 33.2 | [7 empty] | 80 | 5.335 | 7.251 | 460 | 63.198 | 67.622
Bbl/mt |  |  | 7.3378 |  | Assay Quality |  | Good |  |  |  | 90 | 6.162 | 8.249 | 480 | 66.113 | 70.345
Acidity, mg KOH/g |  |  | 0.58 | [7 empty] | 100 | 7.162 | 9.442 | 500 | 68.943 | 72.974
Sulphur, wt% |  |  | 1.29 | [7 empty] | 120 | 9.706 | 12.439 | 520 | 71.683 | 75.504
Hydrogen Sulphide, mg/kg |  |  | 0.00448 | [7 empty] | 140 | 12.894 | 16.135 | 540 | 74.327 | 77.926
Mercaptan Sulphur, mg/kg |  |  | 114 | [7 empty] | 160 | 16.356 | 20.083 | 560 | 76.865 | 80.23
Viscosity, cSt at | 10 °C |  | 31.5 | [7 empty] | 180 | 19.584 | 23.703 | 580 | 79.283 | 82.405
| 50 °C |  | 8.61 | [7 empty] | 200 | 22.447 | 26.856
Pour Point, °C |  |  | -44.9 | [7 empty] | 220 | 25.209 | 29.84
Total Nitrogen, wt% |  |  | 0.129 | [7 empty] | 240 | 28.077 | 32.89
Wax, wt% |  |  | - |  |  |  | wt% | vol% |  |  | 260 | 31.093 | 36.054
Wax Appearance Temperature, °C |  |  | - | [7 empty] | 280 | 34.239 | 39.315
RVP at 37.8 °C, kPa |  |  | - |  | Ethane |  | 0 | 0 |  |  | 300 | 37.484 | 42.639
Water, vol% |  |  | - |  | Propane |  | 0.23 | 0.38 |  |  | 320 | 40.794 | 45.987
NaCl, mg/kg |  |  | - |  | Iso-Butane |  | 0.3 | 0.45 |  |  | 340 | 44.13 | 49.317
Nickel, mg/kg |  |  | 11.4 |  | n-Butane |  | 0.81 | 1.19 |  |  | 360 | 47.455 | 52.594
Vanadium, mg/kg |  |  | 9.63 | [7 empty] | 380 | 50.741 | 55.791
Iron, mg/kg |  |  | 0.886 | [7 empty] | 400 | 53.967 | 58.894
Mercury, μg/kg |  |  | - | [7 empty] | 420 | 57.123 | 61.899
[11 empty] | 440 | 60.201 | 64.807
PROPERTIES OF TBP CUTS
| Cuts | Yield | Yield | Den 15°C | S | RSH | RON | MON |  |  | Napht. | Aro. | RVP
LIGHT | °C | wt% | vol % | kg/m3 | wt% | mg/kg | clear | clear |  |  | vol% | vol% | kPa
NAPHTHA | 15-65 | 3.05 | 4.058 | 645.1978 | 0.114 | 993 | 66.7 | 70.3 |  |  | 4.16 | 0.58 | -
| 15-80 | 4.001 | 5.224 | 657.591 | 0.103 | 1120 | 61.3 | 66.6 |  |  | 8.12 | 1.97 | -
| Cuts | Yield | Yield | Den 15°C | S | RSH |  |  |  |  | Napht. | Aro.
HEAVY | °C | wt% | vol % | kg/m3 | wt% | mg/kg |  |  |  |  | vol% | vol%
NAPHTHA | 80-150 | 9.291 | 10.866 | 734.0659 | 0.0627 | 333 |  |  |  |  | 25.75 | 9.55
| 80-175 | 13.482 | 15.596 | 742.1232 | 0.0707 | 322 |  |  |  |  | 23.35 | 9.51
| 100-150 | 7.463 | 8.675 | 738.5941 | 0.0636 | 294 |  |  |  |  | 25.43 | 9.94
| Cuts | Yield | Yield | Den 15°C | S | RSH | Smoke | Acidity | Cetane | Freez. Pt |  | Aro. | Visc cSt |  |  | Flash
KEROSENE | °C | wt% | vol % | kg/m3 | wt% | mg/kg | Pt mm | mgKOH/g | Index | °C |  | vol% | 50°C |  |  | Point
| 150-230 | 11.999 | 13.233 | 778.4668 | 0.128 | 213 | 31.2 | 0.0263 | 49.4 | -59.3 |  | 10.19 | 0.997 |  |  | 54.9
| 175-230 | 7.808 | 8.503 | 788.3871 | 0.15 | 168 | 29.8 | 0.0278 | 50.9 | -53.2 |  | 10.61 | 1.13 |  |  | 68.7
| 150-250 | 14.941 | 16.34 | 785.0359 | 0.152 | 185 | 30 | 0.0305 | 50.4 | -54.5 |  | 11.04 | 1.09 |  |  | 57.7
| Cuts | Yield | Yield | Den 15°C | S |  | Anilin |  | Cetane | Cloud Pt | CFPP | Pour Pt | Visc cSt | Visc cSt | UOPK | Flash
GASOIL | °C | wt% | vol % | kg/m3 | wt% |  | Point °C |  | Index | C | C | C | 50°C | 100°C |  | Point
| 175-400 | 35.15 | 36.046 | 837.2133 | 0.597 |  | 73.8 |  | 54.7 | -11.8 | -15.05 | -18.3 | 2.88 | 1.36 | 11.98 | 81.9
| 230-400 | 27.342 | 27.542 | 852.2874 | 0.725 |  | 76.6 |  | 57.2 | -8.7 | -9.35 | -10 | 4.08 | 1.74 | 11.95 | 107.4
| 230-375 | 23.299 | 23.649 | 845.8449 | 0.654 |  | 75.4 |  | 57.8 | -13.5 | -14.25 | -15 | 3.47 | 1.55 | 11.96 | 105.5
| Cuts | Yield | Yield | Den 15°C | S | Conrad. | Anilin | Ni | Va | Total N | Bas N | Pour Pt | Visc cSt | Visc cSt | UOPK | Asp C7
VACUUM | °C | wt% | vol % | kg/m3 | wt% | wt% | Point °C | mg/kg | mg/kg | wt% | mg/kg | C | 100°C | 150°C |  | wt %
DISTILLATE | 375-550 | 25.687 | 24.093 | 915.3475 | 1.4 | 0.314 | 90.7 | 0.199 | 0.172 | 0.0885 | 278 | 29.7 | 9.27 | 3.48 | 11.97 | 0.0737
| 375-565 | 27.558 | 25.786 | 917.5513 | 1.44 | 0.485 | 91.2 | 0.399 | 0.344 | 0.0956 | 301 | 30.6 | 10.2 | 3.74 | 11.97 | 0.104
| 375-580 | 29.36 | 27.405 | 919.7958 | 1.49 | 0.699 | 91.7 | 0.682 | 0.586 | 0.103 | 325 | 31.4 | 11.3 | 4.02 | 11.98 | 0.14
| 400-580 | 25.317 | 23.511 | 924.4956 | 1.54 | 0.811 | 93 | 0.791 | 0.68 | 0.113 | 358 | 33.9 | 14 | 4.69 | 11.99 | 0.162
| Cuts | Yield | Yield | Den 15°C | S | Conrad. | Acidity | Ni | Va | Total N |  | Pour Pt | Visc cSt | Visc cSt | Pene | Asp C7
RESIDUE | °C | wt% | vol % | kg/m3 | wt% | wt% | mgKOH/g | mg/kg | mg/kg | wt% |  | C | 100°C | 150°C | mm/10 | wt%
| > 375 | 50.076 | 45.001 | 955.3594 | 2.22 | 9.36 | 0.86 | 22.7 | 19.2 | 0.254 |  | 13.3 | 71.3 | 15.2 | - | 1.62
| > 550 | 24.389 | 20.908 | 1001.465 | 3.09 | 18.9 | 0.505 | 46.4 | 39.3 | 0.429 |  | 54.7 | 3600 | 228 | 93.9 | 3.26
| > 565 | 22.518 | 19.216 | 1006.095 | 3.17 | 20.2 | 0.447 | 50 | 42.4 | 0.449 |  | 58.1 | 5890 | 321 | 73 | 3.48
| > 580 | 20.716 | 17.596 | 1010.7468 | 3.26 | 21.6 | 0.391 | 53.9 | 45.7 | 0.469 |  | 61.3 | 9890 | 461 | 58.8 | 3.73
This crude oil data sheet is for information purposes only. No guaranty is given as to its accuracy or as to any consequences arising from its use. | [13 empty] | TOTAL DTS / AM |  | 2021-05-04