## Assay
[5 empty] | Crude | SYNBIT SHB |  |  |  |  | TBP
[5 empty] | Country |  | Canada |  |  |  | DISTILLATION
[11 empty] | °C | wt % | vol % | °C | wt % | vol %
[11 empty] | 15 | 0.11 | 1.8237
[5 empty] | Assay |  | 2010-05-27 |  |  |  | 80 | 1.87 | 4.2972
Density at 15 °C, kg/m3 |  |  | 939.5 | [7 empty] | 150 | 5.52 | 8.9044
° API |  |  | 19.0234 | [7 empty] | 175 | 7.39 | 11.1351
Bbl/mt |  |  | 6.7049 | [7 empty] | 230 | 13.84 | 18.4422
Viscosity, cSt at 10 °C |  |  | 470.7 | [7 empty] | 325 | 31.23 | 37.0672
Viscosity cst at 50°C |  |  | 46.08 | [7 empty] | 350 | 36.94 | 42.9721
Pour Point, °C |  |  | -36 | [7 empty] | 375 | 42.52 | 48.6445
Wax content, wt% | [10 empty] | 550 | 69.46 | 73.3566
Wax Appearance Temp °C | [7 empty] | wt % | vol % |  | 565 | 71.8494 | 75.4521
R V P at 37.8 °C, kPa |  |  | 12.5
Water %vol |  |  |  | Ethane |  |  |  | 0 | 0
BSW %vol |  |  |  | Propane |  |  |  | 0 | 0
NaCl mg/kg |  |  |  | Iso-Butane |  |  |  | 0.01 | 0.016687
Sulphur, wt % |  |  | 2.97 | n-Butane |  |  |  | 0.1 | 0.16087
Mercaptan sulphur, mg/kg |  |  | 20
Hydrogen sulphide, mg/kg |  |  | 0
Acidity mg KOH/g |  |  | 1.33
Nickel, mg/kg |  |  | 44.3
Vanadium, mg/kg |  |  | 124.5
Nitrogen, wt% |  |  | 0.27
Cumulative volume yields given after substraction of volume expansion
PROPERTIES OF TBP CUTS
| Cut | Yield | Yield | Dens 15°C | S | RSH | RON | RON | MON | MON | Napht | Aro | RVP |  |  | Benz
LIGHT | °C | wt % | vol % | kg/m3 | wt % | %wt | clear | 0,15g/l | clear | 0,15g/l | %vol | %Vol | kPa |  |  | %vol
NAPHTHA | 15-65
| 15-80 | 1.76 | 2.4735 | 668.5 | 0.013 |  | 71.1 | 78.5 | 70.1 | 77.59 |  | 1.35 |  |  |  | 1.02
| Cuts | Yield | Yield | Dens 15°C | S | [5 empty] | Napht | Aro
HEAVY | °C | wt % | vol % | kg/m3 | wt % | [5 empty] | %vol | %vol
NAPHTHA | 80-150 | 3.65 | 4.6072 | 744.3 | 0.025 | [5 empty] | 34.45 | 7.92
| 80-175 | 5.52 | 6.8379 | 758.4253 | 0.035163 | [5 empty] | 26.818 | 10.24
| 100-150 | 2.6071 | 3.2909 | 744.3 | 0.025 | [5 empty] | 26.818 | 9.776
| Cuts | Yield | Yield | Dens 15°C | S | RSH | Smoke | Acid. | Cetane | Freeze Pt | Naphtal. | Aro. | Saybolt | Visc cst |  | Flash
KEROSENE | °C | wt % | vol % | kg/m3 | wt % | mg/kg | Point | mg/g | Calc | °C | %vol | %vol | Color | 50 °C |  | Point
| 150-230 | 8.32 | 9.5378 | 819.5473 | 0.083684 |  | 19 |  | 32.4855 | -65 |  | 18.5
| 175-230 | 6.45 | 7.3071 | 829.3 | 0.092 |  |  |  | 34.4197
| 150-250 | 11.9811 | 13.4588 | 836.3438 | 0.17728 |  |  |  | 30.9014
| Cuts | Yield | Yield | Dens 15°C | S |  | Anilin Pt | Cetane | Cetane | Cloud Pt | CFPP | Pour Pt | Visc cst | Visc cst | KUOP | Flash
GASOIL | °C | wt % | vol % | kg/m3 | wt % |  | C |  | Calc. | °C | °C | °C | 50 °C | 100 °C |  | Point
| 175-400 | 38.9786 | 41.0397 | 892.3163 | 0.73308 |  |  |  | 38.8821 | -20.6875 |  | -55
| 230-400 | 32.5286 | 33.7326 | 905.9668 | 0.8602 |  |  |  | 39.4923 | -31 |  | -55
| 230-375 | 28.68 | 30.2023 | 892.1467 | 0.64687 |  |  |  | 41.2862 | -32 |  | -55
| Cuts | Yield | Yield | Dens 15°C | S | Conrad | Anilin Pt | Ni | V | Total N | Bas N | Pour Pt | Visco cSt | Visc cst | KUOP | Asp. C7
VACUUM | °C | wt % | vol % | kg/m3 | wt % | wt % | C | mg/kg | mg/kg | wt % | wt% | C | 100 °C | 150°C |  | %wt
DISTILLATE | 375-550 | 26.94 | 24.7121 | 1024.2 | 2.45 | 0.23 |  |  |  | 0.17 | 0.0428 |  |  |  | 10.6052
| 375-565 | 29.3294 | 26.8077 | 1027.8775 | 2.4899
375-580
| 400-565 | 25.4809 | 23.2774 | 1028.4353 | 2.4959
| Cuts | Yield | Yield | Dens 15°C | S | Conrad | Asp C5 | Ni | V | Total N | Pene | Pour Pt | Visco cSt | Visco cSt |  | Asp. C7
RESIDUE | °C | wt % | vol % | kg/m3 | wt % | wt % | %wt | mg/kg | mg/kg | wt % |  | °C | 100 °C | 150 °C |  | wt %
| > 375 | 57.48 | 51.3555 | 1051.541 | 4.3468 | [6 empty] | 36 | 338.0576 | 32.8323
| > 550 | 30.54 | 26.6434 | 1076.9 | 6.02 | 25.99 |  | 158.8 | 429.7 | 0.73 |  | 105 | 133888.8186 | 1859.1781 |  | 21.2
| > 565 | 28.1506 | 24.5479 | 1077.3827 | 6.2815 | [6 empty] | 110.9143 | 280822.3409 | 2963.9136
> 580
* estimated value | [12 empty] | Total DTS/AM |  |  | 2010-06-07
This crude oil data sheet is for information purposes only. No guaranty is given as to its accuracy or as to any consequences arising from its use .