## Assay TE
|  |  |  | Crude |  | SEPIA |  |  |  |  | TBP
|  |  |  | Country |  | Brazil |  |  |  |  | DISTILLATION
Density at 15°C, kg/m3 |  |  | 891.1002 |  | Assay Date |  | 2022-09-21 |  |  |  | °C | wt% | vol% | °C | wt% | vol%
°API |  |  | 27.2 | [7 empty] | 80 | 4.451 | 6.25 | 460 | 54.492 | 58.868
Bbl/mt |  |  | 7.0709 | [7 empty] | 90 | 5.26 | 7.258 | 480 | 57.656 | 61.883
Acidity, mg KOH/g |  |  | 0.5 | [7 empty] | 100 | 6.119 | 8.311 | 500 | 60.816 | 64.873
Sulphur, wt% |  |  | 0.397 | [7 empty] | 120 | 7.977 | 10.544 | 520 | 63.947 | 67.818
Hydrogen Sulphide, mg/kg |  |  | 0.5 | [7 empty] | 140 | 10.012 | 12.933 | 540 | 67.021 | 70.696
Mercaptan Sulphur, mg/kg |  |  | 57 | [7 empty] | 160 | 12.208 | 15.457 | 560 | 70.013 | 73.485
Viscosity, cSt at | 10 °C |  | 110 | [7 empty] | 180 | 14.548 | 18.094 | 580 | 72.899 | 76.163
| 50 °C |  | 18.1 | [7 empty] | 200 | 17.012 | 20.821
Pour Point, °C |  |  | -12.1 | [7 empty] | 220 | 19.581 | 23.614
Total Nitrogen, wt% |  |  | 0.264 | [7 empty] | 240 | 22.23 | 26.454
Wax, wt% |  |  | - |  |  |  | wt% | vol% |  |  | 260 | 24.94 | 29.325
Wax Appearance Temperature, °C |  |  | - | [7 empty] | 280 | 27.697 | 32.215
RVP at 37.8 °C, kPa |  |  | - |  | Ethane |  | 0.01 | 0.03 |  |  | 300 | 30.496 | 35.117
Water, vol% |  |  | 0.3 |  | Propane |  | 0.41 | 0.71 |  |  | 320 | 33.337 | 38.03
NaCl, mg/kg |  |  | 53.4 |  | Iso-Butane |  | 0.21 | 0.34 |  |  | 340 | 36.221 | 40.954
Nickel, mg/kg |  |  | 15.5 |  | n-Butane |  | 0.52 | 0.79 |  |  | 360 | 39.15 | 43.894
Vanadium, mg/kg |  |  | 15.2 | [7 empty] | 380 | 42.126 | 46.852
Iron, mg/kg |  |  | - | [7 empty] | 400 | 45.152 | 49.831
Mercury, μg/kg |  |  | - | [7 empty] | 420 | 48.226 | 52.831
[11 empty] | 440 | 51.343 | 55.846
PROPERTIES OF TBP CUTS
| Cuts | Yield | Yield | Den 15°C | S | RSH | RON | MON |  |  | Napht. | Aro. | RVP
LIGHT | °C | wt% | vol % | kg/m3 | wt% | mg/kg | clear | clear |  |  | vol% | vol% | kPa
NAPHTHA | 15-65 | 2.179 | 2.952 | 655.8801 | 0.0172 | 123 | 71.5 | 72.3 |  |  | 8.21 | 0.71 | -
| 15-80 | 3.296 | 4.377 | 668.7933 | 0.0196 | 145 | 68.5 | 69.1 |  |  | 13.48 | 1.45 | -
| Cuts | Yield | Yield | Den 15°C | S | RSH |  |  |  |  | Napht. | Aro.
HEAVY | °C | wt% | vol % | kg/m3 | wt% | mg/kg |  |  |  |  | vol% | vol%
NAPHTHA | 80-150 | 6.64 | 7.93 | 743.7674 | 0.0356 | 67.6 |  |  |  |  | 39.93 | 6.91
| 80-175 | 9.5 | 11.176 | 755.0078 | 0.0449 | 56.1 |  |  |  |  | 40.58 | 8.68
| 100-150 | 4.972 | 5.869 | 752.5325 | 0.0386 | 53.8 |  |  |  |  | 41.61 | 7.98
| Cuts | Yield | Yield | Den 15°C | S | RSH | Smoke | Acidity | Cetane | Freez. Pt |  | Aro. | Visc cSt |  |  | Flash
KEROSENE | °C | wt% | vol % | kg/m3 | wt% | mg/kg | Pt mm | mgKOH/g | Index | °C |  | vol% | 50°C |  |  | Point
| 150-230 | 9.807 | 10.85 | 802.8074 | 0.0765 | 23.4 | 22 | 0.192 | 39.6 | -55.6 |  | 15.83 | 1.06 |  |  | 56.9
| 175-230 | 6.947 | 7.604 | 811.4922 | 0.0807 | 20.9 | 22 | 0.2 | 40.2 | -50.5 |  | 17.03 | 1.17 |  |  | 69.4
| 150-250 | 12.489 | 13.707 | 809.2449 | 0.0819 | 22.7 | 22 | 0.196 | 41.1 | -50.6 |  | 16.87 | 1.15 |  |  | 60
| Cuts | Yield | Yield | Den 15°C | S |  | Anilin |  | Cetane | Cloud Pt | CFPP | Pour Pt | Visc cSt | Visc cSt | UOPK | Flash
GASOIL | °C | wt% | vol % | kg/m3 | wt% |  | Point °C |  | Index | C | C | C | 50°C | 100°C |  | Point
| 175-400 | 31.201 | 32.406 | 855.191 | 0.201 |  | 66.7 |  | 48 | -7.6 | -11.95 | -16.3 | 2.88 | 1.39 | 11.73 | 82.7
| 230-400 | 24.254 | 24.802 | 868.5881 | 0.236 |  | 70 |  | 50.5 | -4.2 | -5.95 | -7.7 | 4.03 | 1.78 | 11.73 | 107.2
| 230-375 | 20.48 | 21.081 | 862.8797 | 0.217 |  | 68.5 |  | 50.5 | -9.5 | -11.5 | -13.5 | 3.37 | 1.56 | 11.72 | 105.2
| Cuts | Yield | Yield | Den 15°C | S | Conrad. | Anilin | Ni | Va | Total N | Bas N | Pour Pt | Visc cSt | Visc cSt | UOPK | Asp C7
VACUUM | °C | wt% | vol % | kg/m3 | wt% | wt% | Point °C | mg/kg | mg/kg | wt% | mg/kg | C | 100°C | 150°C |  | wt %
DISTILLATE | 375-550 | 27.151 | 25.994 | 927.7472 | 0.408 | 0.321 | 85 | 0.219 | 0.215 | 0.197 | 466 | 33.6 | 12.6 | 4.6 | 11.83 | 0.233
| 375-565 | 29.367 | 28.056 | 929.7213 | 0.422 | 0.461 | 85.5 | 0.438 | 0.43 | 0.207 | 494 | 34.7 | 13.9 | 4.94 | 11.84 | 0.308
| 375-580 | 31.521 | 30.053 | 931.6003 | 0.435 | 0.628 | 86.1 | 0.746 | 0.733 | 0.218 | 522 | 35.7 | 15.2 | 5.3 | 11.85 | 0.39
| 400-580 | 27.747 | 26.332 | 935.9342 | 0.448 | 0.714 | 87.2 | 0.847 | 0.833 | 0.235 | 561 | 37.9 | 19 | 6.22 | 11.86 | 0.443
| Cuts | Yield | Yield | Den 15°C | S | Conrad. | Acidity | Ni | Va | Total N |  | Pour Pt | Visc cSt | Visc cSt | Pene | Asp C7
RESIDUE | °C | wt% | vol % | kg/m3 | wt% | wt% | mgKOH/g | mg/kg | mg/kg | wt% |  | C | 100°C | 150°C | mm/10 | wt%
| > 375 | 58.623 | 53.889 | 966.2356 | 0.583 | 9.05 | 0.287 | 26.4 | 26 | 0.443 |  | 21.2 | 113 | 21.7 | - | 2.14
| > 550 | 31.472 | 27.895 | 1002.1001 | 0.735 | 16.6 | 0.296 | 49 | 48.2 | 0.655 |  | 56.9 | 2890 | 190 | 83.4 | 3.79
| > 565 | 29.255 | 25.833 | 1005.8923 | 0.746 | 17.7 | 0.296 | 52.5 | 51.6 | 0.679 |  | 59.8 | 4350 | 249 | 66.1 | 3.98
| > 580 | 27.101 | 23.836 | 1009.9052 | 0.756 | 18.9 | 0.296 | 56.2 | 55.3 | 0.704 |  | 62.5 | 6820 | 335 | 54.5 | 4.18
This crude oil data sheet is for information purposes only. No guaranty is given as to its accuracy or as to any consequences arising from its use. | [13 empty] | TOTAL DTS / AM |  | 2022-10-31